## bus_data
BUS_I | BUS_TYPE | Pd | Qd | Gs | Bs | area | Vm | Va | baseKV | zone | Vmax | Vmin
1 | 1 | 0.065258 | 0.016355 | 0 | 0 | 1 | 0.98919 | -0.2078 | 0.4 | 1 | 1.1 | 0.9
2 | 1 | 0 | 0 | 0 | 0 | 1 | 0.99039 | -0.18445 | 0.4 | 1 | 1.1 | 0.9
3 | 1 | 0 | 0 | 0 | 0 | 1 | 0.98893 | -0.21287 | 0.4 | 1 | 1.1 | 0.9
4 | 1 | 0 | 0 | 0 | 0 | 1 | 0.99634 | -0.069963 | 0.4 | 1 | 1.1 | 0.9
5 | 1 | 0 | 0 | 0 | 0 | 1 | 0.98663 | -0.25761 | 0.4 | 1 | 1.1 | 0.9
22 | 1 | 0.062347 | 0.015626 | 0 | 0 | 1 | 0.99522 | -0.09155 | 0.4 | 1 | 1.1 | 0.9
21 | 1 | 0 | 0 | 0 | 0 | 1 | 0.99694 | -0.058555 | 0.4 | 1 | 1.1 | 0.9
19 | 1 | 0.018585 | 0.0046577 | 0 | 0 | 1 | 0.98582 | -0.27331 | 0.4 | 1 | 1.1 | 0.9
18 | 1 | 0.021945 | 0.0054999 | 0 | 0 | 1 | 0.99854 | -0.027961 | 0.4 | 1 | 1.1 | 0.9
6 | 1 | 0.013773 | 0.003452 | 0 | 0 | 1 | 0.99769 | -0.044407 | 0.4 | 1 | 1.1 | 0.9
7 | 1 | 0.037008 | 0.0092751 | 0 | 0 | 1 | 0.99798 | -0.038759 | 0.4 | 1 | 1.1 | 0.9
9 | 1 | 0.0046872 | 0.0011747 | 0 | 0 | 1 | 0.998 | -0.038519 | 0.4 | 1 | 1.1 | 0.9
17 | 1 | 0.0098801 | 0.0024762 | 0 | 0 | 1 | 0.99914 | -0.016547 | 0.4 | 1 | 1.1 | 0.9
16 | 3 | 0 | 0 | 0 | 0 | 1 | 1 | 0 | 0.4 | 1 | 1.1 | 0.9
12 | 1 | 0.019587 | 0.004909 | 0 | 0 | 1 | 0.9963 | -0.071168 | 0.4 | 1 | 1.1 | 0.9
13 | 1 | 0 | 0 | 0 | 0 | 1 | 0.99663 | -0.064897 | 0.4 | 1 | 1.1 | 0.9
14 | 1 | 0.049986 | 0.012528 | 0 | 0 | 1 | 0.99684 | -0.060797 | 0.4 | 1 | 1.1 | 0.9
15 | 1 | 0.060818 | 0.015242 | 0 | 0 | 1 | 0.99825 | -0.033683 | 0.4 | 1 | 1.1 | 0.9

## generator_data
GEN_BUS | PG | QG | QMAX | QMIN | VG | MBASE | GEN_STATUS | PMAX | PMIN
16 | 0.3655 | 0.092229 | 10 | -10 | 1 | 100 | 1 | 10 | 0

## branch_data
F_BUS | T_BUS | BR_R | BR_X | BR_B | RATE_A | RATE_B | RATE_C | TAP | SHIFT | BR_STATUS | ANGMIN | ANGMAX | P_in | Q_in | P_out | Q_out
1 | 2 | 1.223 | 0.78271 | 2.0537e-09 | 0 | 0 | 0 | 0 | 0 | 1 | -90 | 90 | -0.083901 | -0.021048 | 0.083994 | 0.021107
1 | 3 | 1.1939 | 0.76411 | 2.0049e-09 | 0 | 0 | 0 | 0 | 0 | 1 | -90 | 90 | 0.018643 | 0.0046924 | -0.018638 | -0.0046897
2 | 4 | 6.0392 | 3.8651 | 1.0142e-08 | 0 | 0 | 0 | 0 | 0 | 1 | -90 | 90 | -0.083994 | -0.021107 | 0.084456 | 0.021402
3 | 5 | 10.5277 | 6.7377 | 1.7679e-08 | 0 | 0 | 0 | 0 | 0 | 1 | -90 | 90 | 0.018638 | 0.0046898 | -0.018598 | -0.004666
4 | 22 | 1.5389 | 0.9849 | 2.5842e-09 | 0 | 0 | 0 | 0 | 0 | 1 | -90 | 90 | 0.062412 | 0.015667 | -0.062347 | -0.015626
4 | 21 | 0.34742 | 0.22235 | 1.1668e-09 | 0 | 0 | 0 | 0 | 0 | 1 | -90 | 90 | -0.14687 | -0.037068 | 0.14695 | 0.03712
5 | 19 | 3.6819 | 2.3564 | 6.183e-09 | 0 | 0 | 0 | 0 | 0 | 1 | -90 | 90 | 0.018598 | 0.004666 | -0.018584 | -0.0046577
21 | 18 | 0.93373 | 0.59759 | 3.136e-09 | 0 | 0 | 0 | 0 | 0 | 1 | -90 | 90 | -0.14695 | -0.03712 | 0.14716 | 0.037257
18 | 16 | 0.74428 | 0.47634 | 2.4997e-09 | 0 | 0 | 0 | 0 | 0 | 1 | -90 | 90 | -0.16911 | -0.042757 | 0.16934 | 0.042902
6 | 7 | 1.8299 | 1.1712 | 3.0729e-09 | 0 | 0 | 0 | 0 | 0 | 1 | -90 | 90 | -0.013773 | -0.003452 | 0.013777 | 0.003454
7 | 9 | 0.02113 | 0.013523 | 3.5483e-11 | 0 | 0 | 0 | 0 | 0 | 1 | -90 | 90 | -0.050785 | -0.012729 | 0.050786 | 0.012729
9 | 17 | 1.7704 | 1.133 | 2.973e-09 | 0 | 0 | 0 | 0 | 0 | 1 | -90 | 90 | -0.055473 | -0.013904 | 0.055531 | 0.013941
17 | 16 | 1.134 | 0.72575 | 1.9043e-09 | 0 | 0 | 0 | 0 | 0 | 1 | -90 | 90 | -0.065411 | -0.016417 | 0.065463 | 0.01645
16 | 15 | 1.1558 | 0.73974 | 1.941e-09 | 0 | 0 | 0 | 0 | 0 | 1 | -90 | 90 | 0.1307 | 0.032876 | -0.13049 | -0.032742
12 | 13 | 1.4251 | 0.91205 | 2.3931e-09 | 0 | 0 | 0 | 0 | 0 | 1 | -90 | 90 | -0.019587 | -0.004909 | 0.019593 | 0.0049125
13 | 14 | 0.93202 | 0.59649 | 1.5651e-09 | 0 | 0 | 0 | 0 | 0 | 1 | -90 | 90 | -0.019593 | -0.0049125 | 0.019597 | 0.0049148
14 | 15 | 1.7383 | 1.1125 | 2.9191e-09 | 0 | 0 | 0 | 0 | 0 | 1 | -90 | 90 | -0.069583 | -0.017442 | 0.069673 | 0.0175