## bus_data
BUS_I | BUS_TYPE | Pd | Qd | Gs | Bs | area | Vm | Va | baseKV | zone | Vmax | Vmin
1 | 1 | 0.020631 | 0.0051707 | 0 | 0 | 1 | 0.98116 | -0.36215 | 0.4 | 1 | 1.1 | 0.9
2 | 1 | 0.011231 | 0.0028147 | 0 | 0 | 1 | 0.98062 | -0.37273 | 0.4 | 1 | 1.1 | 0.9
3 | 1 | 0.0113 | 0.0028321 | 0 | 0 | 1 | 0.98125 | -0.36036 | 0.4 | 1 | 1.1 | 0.9
4 | 1 | 0.011204 | 0.0028079 | 0 | 0 | 1 | 0.9802 | -0.38103 | 0.4 | 1 | 1.1 | 0.9
5 | 1 | 0.015189 | 0.0038067 | 0 | 0 | 1 | 0.98254 | -0.33511 | 0.4 | 1 | 1.1 | 0.9
12 | 1 | 0.011104 | 0.0027829 | 0 | 0 | 1 | 0.97993 | -0.38619 | 0.4 | 1 | 1.1 | 0.9
39 | 1 | 0 | 0 | 0 | 0 | 1 | 0.98318 | -0.32266 | 0.4 | 1 | 1.1 | 0.9
13 | 1 | 0 | 0 | 0 | 0 | 1 | 0.97986 | -0.38769 | 0.4 | 1 | 1.1 | 0.9
9 | 1 | 0.011501 | 0.0028823 | 0 | 0 | 1 | 0.98516 | -0.2842 | 0.4 | 1 | 1.1 | 0.9
6 | 1 | 0.013332 | 0.0033412 | 0 | 0 | 1 | 0.9899 | -0.1924 | 0.4 | 1 | 1.1 | 0.9
7 | 1 | 0.010045 | 0.0025176 | 0 | 0 | 1 | 0.98661 | -0.25592 | 0.4 | 1 | 1.1 | 0.9
8 | 1 | 0 | 0 | 0 | 0 | 1 | 0.9938 | -0.11751 | 0.4 | 1 | 1.1 | 0.9
10 | 1 | 0.013632 | 0.0034164 | 0 | 0 | 1 | 0.99117 | -0.16786 | 0.4 | 1 | 1.1 | 0.9
11 | 1 | 0.035512 | 0.0089002 | 0 | 0 | 1 | 0.996 | -0.075823 | 0.4 | 1 | 1.1 | 0.9
26 | 1 | 0 | 0 | 0 | 0 | 1 | 0.99018 | -0.18682 | 0.4 | 1 | 1.1 | 0.9
33 | 3 | 0 | 0 | 0 | 0 | 1 | 1 | 0 | 0.4 | 1 | 1.1 | 0.9
22 | 1 | 0 | 0 | 0 | 0 | 1 | 0.98891 | -0.21118 | 0.4 | 1 | 1.1 | 0.9
34 | 1 | 0 | 0 | 0 | 0 | 1 | 0.99919 | -0.015426 | 0.4 | 1 | 1.1 | 0.9
35 | 1 | 0.0049652 | 0.0012444 | 0 | 0 | 1 | 0.99821 | -0.034343 | 0.4 | 1 | 1.1 | 0.9
14 | 1 | 0 | 0 | 0 | 0 | 1 | 0.97966 | -0.39152 | 0.4 | 1 | 1.1 | 0.9
16 | 1 | 0.0052129 | 0.0013065 | 0 | 0 | 1 | 0.97953 | -0.39407 | 0.4 | 1 | 1.1 | 0.9
15 | 1 | 0 | 0 | 0 | 0 | 1 | 0.99587 | -0.078982 | 0.4 | 1 | 1.1 | 0.9
37 | 1 | 0.013056 | 0.0032722 | 0 | 0 | 1 | 0.99411 | -0.11298 | 0.4 | 1 | 1.1 | 0.9
36 | 1 | 0.06615 | 0.016579 | 0 | 0 | 1 | 0.9985 | -0.028745 | 0.4 | 1 | 1.1 | 0.9
44 | 1 | 0 | 0 | 0 | 0 | 1 | 0.99286 | -0.13703 | 0.4 | 1 | 1.1 | 0.9
17 | 1 | 0.013893 | 0.003482 | 0 | 0 | 1 | 0.98545 | -0.278 | 0.4 | 1 | 1.1 | 0.9
18 | 1 | 0 | 0 | 0 | 0 | 1 | 0.98566 | -0.27395 | 0.4 | 1 | 1.1 | 0.9
20 | 1 | 0 | 0 | 0 | 0 | 1 | 0.9865 | -0.25761 | 0.4 | 1 | 1.1 | 0.9
21 | 1 | 0.013851 | 0.0034715 | 0 | 0 | 1 | 0.98546 | -0.27784 | 0.4 | 1 | 1.1 | 0.9
25 | 1 | 0 | 0 | 0 | 0 | 1 | 0.98035 | -0.37652 | 0.4 | 1 | 1.1 | 0.9
27 | 1 | 0.026462 | 0.0066319 | 0 | 0 | 1 | 0.98686 | -0.25069 | 0.4 | 1 | 1.1 | 0.9
28 | 1 | 0.017056 | 0.0042748 | 0 | 0 | 1 | 0.98793 | -0.22994 | 0.4 | 1 | 1.1 | 0.9
24 | 1 | 0 | 0 | 0 | 0 | 1 | 0.98718 | -0.24449 | 0.4 | 1 | 1.1 | 0.9
32 | 1 | 0.03099 | 0.0077668 | 0 | 0 | 1 | 0.97448 | -0.49143 | 0.4 | 1 | 1.1 | 0.9
30 | 1 | 0.019725 | 0.0049435 | 0 | 0 | 1 | 0.97369 | -0.50702 | 0.4 | 1 | 1.1 | 0.9
29 | 1 | 0.019875 | 0.0049811 | 0 | 0 | 1 | 0.97306 | -0.51942 | 0.4 | 1 | 1.1 | 0.9
31 | 1 | 0.028275 | 0.0070863 | 0 | 0 | 1 | 0.97257 | -0.52916 | 0.4 | 1 | 1.1 | 0.9
38 | 1 | 0.091759 | 0.022997 | 0 | 0 | 1 | 0.99806 | -0.037295 | 0.4 | 1 | 1.1 | 0.9
45 | 1 | 0 | 0 | 0 | 0 | 1 | 0.99266 | -0.14082 | 0.4 | 1 | 1.1 | 0.9
46 | 1 | 0.0047933 | 0.0012013 | 0 | 0 | 1 | 0.99276 | -0.13892 | 0.4 | 1 | 1.1 | 0.9
43 | 1 | 0 | 0 | 0 | 0 | 1 | 0.99275 | -0.13921 | 0.4 | 1 | 1.1 | 0.9
40 | 1 | 0.011604 | 0.0029082 | 0 | 0 | 1 | 0.98994 | -0.1936 | 0.4 | 1 | 1.1 | 0.9
41 | 1 | 0.011668 | 0.0029242 | 0 | 0 | 1 | 0.99088 | -0.17532 | 0.4 | 1 | 1.1 | 0.9
42 | 1 | 0.041991 | 0.010524 | 0 | 0 | 1 | 0.98961 | -0.19996 | 0.4 | 1 | 1.1 | 0.9
47 | 1 | 0.0053194 | 0.0013332 | 0 | 0 | 1 | 0.99262 | -0.14175 | 0.4 | 1 | 1.1 | 0.9

## generator_data
GEN_BUS | PG | QG | QMAX | QMIN | VG | MBASE | GEN_STATUS | PMAX | PMIN
33 | 0.59786 | 0.15237 | 10 | -10 | 1 | 100 | 1 | 10 | 0

## branch_data
F_BUS | T_BUS | BR_R | BR_X | BR_B | RATE_A | RATE_B | RATE_C | TAP | SHIFT | BR_STATUS | ANGMIN | ANGMAX | P_in | Q_in | P_out | Q_out
1 | 2 | 1.1774 | 0.75353 | 1.9771e-09 | 0 | 0 | 0 | 0 | 0 | 1 | -90 | 90 | 0.038787 | 0.0097338 | -0.038768 | -0.0097214
1 | 3 | 0.12972 | 0.083019 | 2.1783e-10 | 0 | 0 | 0 | 0 | 0 | 1 | -90 | 90 | -0.059418 | -0.014904 | 0.059423 | 0.014908
2 | 4 | 1.2994 | 0.8316 | 2.182e-09 | 0 | 0 | 0 | 0 | 0 | 1 | -90 | 90 | 0.027537 | 0.0069067 | -0.027526 | -0.0068999
3 | 5 | 1.5439 | 0.98808 | 2.5926e-09 | 0 | 0 | 0 | 0 | 0 | 1 | -90 | 90 | -0.070724 | -0.01774 | 0.070809 | 0.017794
4 | 12 | 1.3623 | 0.87188 | 2.2877e-09 | 0 | 0 | 0 | 0 | 0 | 1 | -90 | 90 | 0.016322 | 0.004092 | -0.016318 | -0.0040896
5 | 39 | 0.62808 | 0.40197 | 1.0547e-09 | 0 | 0 | 0 | 0 | 0 | 1 | -90 | 90 | -0.085998 | -0.021601 | 0.086049 | 0.021634
12 | 13 | 1.2394 | 0.79324 | 2.0813e-09 | 0 | 0 | 0 | 0 | 0 | 1 | -90 | 90 | 0.0052148 | 0.0013067 | -0.0052144 | -0.0013067
39 | 9 | 1.9441 | 1.2442 | 3.2646e-09 | 0 | 0 | 0 | 0 | 0 | 1 | -90 | 90 | -0.086049 | -0.021633 | 0.086207 | 0.021734
13 | 14 | 3.1561 | 2.0199 | 5.3e-09 | 0 | 0 | 0 | 0 | 0 | 1 | -90 | 90 | 0.0052144 | 0.0013067 | -0.0052135 | -0.0013066
9 | 7 | 1.2653 | 0.80978 | 2.1248e-09 | 0 | 0 | 0 | 0 | 0 | 1 | -90 | 90 | -0.097708 | -0.024617 | 0.09784 | 0.024701
6 | 7 | 2.5886 | 1.6567 | 4.3469e-09 | 0 | 0 | 0 | 0 | 0 | 1 | -90 | 90 | 0.10821 | 0.027429 | -0.10789 | -0.027219
6 | 8 | 2.7346 | 1.7502 | 4.5922e-09 | 0 | 0 | 0 | 0 | 0 | 1 | -90 | 90 | -0.12155 | -0.03077 | 0.12199 | 0.03105
8 | 10 | 1.2097 | 0.77419 | 6.0941e-09 | 0 | 0 | 0 | 0 | 0 | 1 | -90 | 90 | 0.18616 | 0.047583 | -0.1857 | -0.047294
8 | 11 | 0.60739 | 0.38873 | 3.0599e-09 | 0 | 0 | 0 | 0 | 0 | 1 | -90 | 90 | -0.30814 | -0.078633 | 0.30876 | 0.079031
10 | 26 | 0.49017 | 0.31371 | 2.4694e-09 | 0 | 0 | 0 | 0 | 0 | 1 | -90 | 90 | 0.17207 | 0.043878 | -0.17191 | -0.043777
11 | 33 | 0.99548 | 0.6371 | 5.015e-09 | 0 | 0 | 0 | 0 | 0 | 1 | -90 | 90 | -0.34428 | -0.087931 | 0.34554 | 0.088741
26 | 22 | 0.62839 | 0.40217 | 3.1657e-09 | 0 | 0 | 0 | 0 | 0 | 1 | -90 | 90 | 0.17191 | 0.043778 | -0.17171 | -0.043649
33 | 34 | 0.44693 | 0.28603 | 2.2515e-09 | 0 | 0 | 0 | 0 | 0 | 1 | -90 | 90 | 0.15542 | 0.039276 | -0.15531 | -0.039203
33 | 35 | 1.5887 | 1.0168 | 2.6678e-09 | 0 | 0 | 0 | 0 | 0 | 1 | -90 | 90 | 0.096895 | 0.024351 | -0.096737 | -0.02425
22 | 28 | 0.48297 | 0.3091 | 2.4331e-09 | 0 | 0 | 0 | 0 | 0 | 1 | -90 | 90 | 0.17171 | 0.043649 | -0.17156 | -0.04355
34 | 36 | 0.38531 | 0.2466 | 1.2941e-09 | 0 | 0 | 0 | 0 | 0 | 1 | -90 | 90 | 0.15531 | 0.039203 | -0.15521 | -0.03914
35 | 38 | 0.14367 | 0.091951 | 2.4127e-10 | 0 | 0 | 0 | 0 | 0 | 1 | -90 | 90 | 0.091772 | 0.023005 | -0.091759 | -0.022997
14 | 16 | 2.1011 | 1.3447 | 3.5284e-09 | 0 | 0 | 0 | 0 | 0 | 1 | -90 | 90 | 0.0052135 | 0.0013066 | -0.0052129 | -0.0013065
15 | 37 | 1.7058 | 1.0917 | 2.8645e-09 | 0 | 0 | 0 | 0 | 0 | 1 | -90 | 90 | 0.088844 | 0.022424 | -0.088699 | -0.022332
15 | 36 | 2.5318 | 1.6204 | 4.2516e-09 | 0 | 0 | 0 | 0 | 0 | 1 | -90 | 90 | -0.088844 | -0.022424 | 0.089058 | 0.022561
37 | 44 | 1.4115 | 0.90337 | 2.3703e-09 | 0 | 0 | 0 | 0 | 0 | 1 | -90 | 90 | 0.075643 | 0.01906 | -0.075556 | -0.019005
44 | 45 | 3.1519 | 2.0172 | 5.2928e-09 | 0 | 0 | 0 | 0 | 0 | 1 | -90 | 90 | 0.0053206 | 0.0013333 | -0.0053196 | -0.0013332
44 | 46 | 1.7486 | 1.1191 | 2.9364e-09 | 0 | 0 | 0 | 0 | 0 | 1 | -90 | 90 | 0.0047938 | 0.0012013 | -0.0047933 | -0.0012013
44 | 43 | 0.14813 | 0.0948 | 2.4874e-10 | 0 | 0 | 0 | 0 | 0 | 1 | -90 | 90 | 0.065442 | 0.01647 | -0.065435 | -0.016466
17 | 18 | 1.2711 | 0.8135 | 2.1345e-09 | 0 | 0 | 0 | 0 | 0 | 1 | -90 | 90 | -0.013893 | -0.003482 | 0.013896 | 0.0034835
18 | 20 | 2.5663 | 1.6424 | 4.3096e-09 | 0 | 0 | 0 | 0 | 0 | 1 | -90 | 90 | -0.02775 | -0.0069565 | 0.027771 | 0.0069699
18 | 21 | 1.2234 | 0.78296 | 2.0544e-09 | 0 | 0 | 0 | 0 | 0 | 1 | -90 | 90 | 0.013854 | 0.003473 | -0.013851 | -0.0034715
20 | 25 | 5.2138 | 3.3368 | 1.7511e-08 | 0 | 0 | 0 | 0 | 0 | 1 | -90 | 90 | 0.10007 | 0.025548 | -0.0995 | -0.025184
20 | 27 | 0.2387 | 0.15277 | 1.2025e-09 | 0 | 0 | 0 | 0 | 0 | 1 | -90 | 90 | -0.12784 | -0.032518 | 0.12789 | 0.032545
25 | 32 | 4.9772 | 3.1854 | 8.358e-09 | 0 | 0 | 0 | 0 | 0 | 1 | -90 | 90 | 0.099499 | 0.025185 | -0.098954 | -0.024836
27 | 24 | 0.17675 | 0.11312 | 8.9043e-10 | 0 | 0 | 0 | 0 | 0 | 1 | -90 | 90 | -0.15435 | -0.039177 | 0.15439 | 0.039206
28 | 24 | 0.41543 | 0.26587 | 2.0928e-09 | 0 | 0 | 0 | 0 | 0 | 1 | -90 | 90 | 0.1545 | 0.039275 | -0.15439 | -0.039206
32 | 30 | 0.97674 | 0.62512 | 1.6402e-09 | 0 | 0 | 0 | 0 | 0 | 1 | -90 | 90 | 0.067965 | 0.01707 | -0.067914 | -0.017038
30 | 29 | 1.0939 | 0.70011 | 1.837e-09 | 0 | 0 | 0 | 0 | 0 | 1 | -90 | 90 | 0.04819 | 0.012094 | -0.048161 | -0.012076
29 | 31 | 1.4606 | 0.93481 | 2.4528e-09 | 0 | 0 | 0 | 0 | 0 | 1 | -90 | 90 | 0.028287 | 0.0070948 | -0.028274 | -0.0070866
45 | 47 | 0.77016 | 0.4929 | 1.2933e-09 | 0 | 0 | 0 | 0 | 0 | 1 | -90 | 90 | 0.0053196 | 0.0013332 | -0.0053194 | -0.0013332
43 | 41 | 2.4395 | 1.5613 | 4.0966e-09 | 0 | 0 | 0 | 0 | 0 | 1 | -90 | 90 | 0.065435 | 0.016466 | -0.065322 | -0.016394
40 | 41 | 1.4992 | 0.95952 | 2.5176e-09 | 0 | 0 | 0 | 0 | 0 | 1 | -90 | 90 | -0.053608 | -0.01344 | 0.053655 | 0.01347
40 | 42 | 0.6656 | 0.42598 | 1.1177e-09 | 0 | 0 | 0 | 0 | 0 | 1 | -90 | 90 | 0.042004 | 0.010532 | -0.041991 | -0.010524