## bus_data
BUS_I | BUS_TYPE | Pd | Qd | Gs | Bs | area | Vm | Va | baseKV | zone | Vmax | Vmin
1 | 1 | 0.027701 | 0.0069426 | 0 | 0 | 1 | 0.98412 | -0.30422 | 0.4 | 1 | 1.1 | 0.9
2 | 1 | 0.013363 | 0.0033491 | 0 | 0 | 1 | 0.98269 | -0.33187 | 0.4 | 1 | 1.1 | 0.9
3 | 1 | 0.016726 | 0.004192 | 0 | 0 | 1 | 0.9851 | -0.28528 | 0.4 | 1 | 1.1 | 0.9
4 | 1 | 0 | 0 | 0 | 0 | 1 | 0.97924 | -0.39895 | 0.4 | 1 | 1.1 | 0.9
5 | 1 | 0 | 0 | 0 | 0 | 1 | 0.98708 | -0.24695 | 0.4 | 1 | 1.1 | 0.9
7 | 1 | 0 | 0 | 0 | 0 | 1 | 0.97474 | -0.48702 | 0.4 | 1 | 1.1 | 0.9
8 | 1 | 0 | 0 | 0 | 0 | 1 | 0.9884 | -0.22169 | 0.4 | 1 | 1.1 | 0.9
10 | 1 | 0.011068 | 0.0027738 | 0 | 0 | 1 | 0.97302 | -0.52091 | 0.4 | 1 | 1.1 | 0.9
18 | 1 | 0.019273 | 0.0048304 | 0 | 0 | 1 | 0.98906 | -0.209 | 0.4 | 1 | 1.1 | 0.9
9 | 1 | 0 | 0 | 0 | 0 | 1 | 0.99622 | -0.071823 | 0.4 | 1 | 1.1 | 0.9
15 | 1 | 0.027727 | 0.0069491 | 0 | 0 | 1 | 0.99851 | -0.028291 | 0.4 | 1 | 1.1 | 0.9
12 | 1 | 0.020967 | 0.0052547 | 0 | 0 | 1 | 0.99473 | -0.10033 | 0.4 | 1 | 1.1 | 0.9
6 | 1 | 0.011567 | 0.002899 | 0 | 0 | 1 | 0.99989 | -0.0021748 | 0.4 | 1 | 1.1 | 0.9
19 | 3 | 0.032166 | 0.0080616 | 0 | 0 | 1 | 1 | 0 | 0.4 | 1 | 1.1 | 0.9
11 | 1 | 0.049415 | 0.012385 | 0 | 0 | 1 | 0.97238 | -0.53351 | 0.4 | 1 | 1.1 | 0.9
17 | 1 | 0.019424 | 0.0048682 | 0 | 0 | 1 | 0.99051 | -0.18102 | 0.4 | 1 | 1.1 | 0.9
13 | 1 | 0.021114 | 0.0052916 | 0 | 0 | 1 | 0.9935 | -0.1238 | 0.4 | 1 | 1.1 | 0.9
14 | 1 | 0.019529 | 0.0048944 | 0 | 0 | 1 | 0.99241 | -0.14458 | 0.4 | 1 | 1.1 | 0.9
16 | 1 | 0.019631 | 0.0049201 | 0 | 0 | 1 | 0.99147 | -0.16271 | 0.4 | 1 | 1.1 | 0.9

## generator_data
GEN_BUS | PG | QG | QMAX | QMIN | VG | MBASE | GEN_STATUS | PMAX | PMIN
19 | 0.31302 | 0.079747 | 10 | -10 | 1 | 100 | 1 | 10 | 0

## branch_data
F_BUS | T_BUS | BR_R | BR_X | BR_B | RATE_A | RATE_B | RATE_C | TAP | SHIFT | BR_STATUS | ANGMIN | ANGMAX | P_in | Q_in | P_out | Q_out
1 | 2 | 1.6231 | 1.0388 | 2.7257e-09 | 0 | 0 | 0 | 0 | 0 | 1 | -90 | 90 | 0.074525 | 0.01894 | -0.074426 | -0.018877
1 | 3 | 0.81053 | 0.51874 | 1.3611e-09 | 0 | 0 | 0 | 0 | 0 | 1 | -90 | 90 | -0.10223 | -0.025882 | 0.10232 | 0.025942
2 | 4 | 4.7833 | 3.0613 | 8.0324e-09 | 0 | 0 | 0 | 0 | 0 | 1 | -90 | 90 | 0.061063 | 0.015527 | -0.060866 | -0.015402
3 | 5 | 1.4121 | 0.90374 | 2.3713e-09 | 0 | 0 | 0 | 0 | 0 | 1 | -90 | 90 | -0.11905 | -0.030134 | 0.11927 | 0.030274
4 | 7 | 6.2301 | 3.9872 | 1.0462e-08 | 0 | 0 | 0 | 0 | 0 | 1 | -90 | 90 | 0.060866 | 0.015402 | -0.06061 | -0.01524
5 | 8 | 0.93411 | 0.59783 | 1.5686e-09 | 0 | 0 | 0 | 0 | 0 | 1 | -90 | 90 | -0.11927 | -0.030274 | 0.11941 | 0.030367
7 | 10 | 2.3815 | 1.5242 | 3.9992e-09 | 0 | 0 | 0 | 0 | 0 | 1 | -90 | 90 | 0.06061 | 0.01524 | -0.060512 | -0.015177
8 | 18 | 0.47024 | 0.30096 | 7.8967e-10 | 0 | 0 | 0 | 0 | 0 | 1 | -90 | 90 | -0.11941 | -0.030367 | 0.11948 | 0.030413
10 | 11 | 1.0817 | 0.69231 | 1.8165e-09 | 0 | 0 | 0 | 0 | 0 | 1 | -90 | 90 | 0.049445 | 0.012403 | -0.049415 | -0.012385
18 | 17 | 0.89295 | 0.57149 | 1.4995e-09 | 0 | 0 | 0 | 0 | 0 | 1 | -90 | 90 | -0.13876 | -0.035244 | 0.13894 | 0.035363
9 | 15 | 0.81477 | 0.52145 | 2.7364e-09 | 0 | 0 | 0 | 0 | 0 | 1 | -90 | 90 | -0.24068 | -0.061277 | 0.24119 | 0.061601
9 | 12 | 0.53162 | 0.34024 | 1.7855e-09 | 0 | 0 | 0 | 0 | 0 | 1 | -90 | 90 | 0.24068 | 0.061277 | -0.24035 | -0.061066
15 | 19 | 0.47612 | 0.30472 | 1.5991e-09 | 0 | 0 | 0 | 0 | 0 | 1 | -90 | 90 | -0.26891 | -0.06855 | 0.26928 | 0.068786
12 | 13 | 0.47854 | 0.30627 | 1.6072e-09 | 0 | 0 | 0 | 0 | 0 | 1 | -90 | 90 | 0.21938 | 0.055811 | -0.21914 | -0.055653
6 | 19 | 0.84264 | 0.53929 | 1.415e-09 | 0 | 0 | 0 | 0 | 0 | 1 | -90 | 90 | -0.011567 | -0.002899 | 0.011568 | 0.0028996
17 | 16 | 0.51358 | 0.32869 | 1.7249e-09 | 0 | 0 | 0 | 0 | 0 | 1 | -90 | 90 | -0.15837 | -0.040232 | 0.15851 | 0.040321
13 | 14 | 0.46804 | 0.29954 | 1.5719e-09 | 0 | 0 | 0 | 0 | 0 | 1 | -90 | 90 | 0.19802 | 0.050361 | -0.19782 | -0.050235
14 | 16 | 0.45281 | 0.2898 | 1.5208e-09 | 0 | 0 | 0 | 0 | 0 | 1 | -90 | 90 | 0.1783 | 0.04534 | -0.17814 | -0.045241