## bus_data
BUS_I | BUS_TYPE | Pd | Qd | Gs | Bs | area | Vm | Va | baseKV | zone | Vmax | Vmin
1 | 1 | 0.0040545 | 0.0010161 | 0 | 0 | 1 | 0.98951 | -0.20179 | 0.4 | 1 | 1.1 | 0.9
2 | 1 | 0.0040562 | 0.0010166 | 0 | 0 | 1 | 0.98958 | -0.20037 | 0.4 | 1 | 1.1 | 0.9
4 | 1 | 0.026053 | 0.0065295 | 0 | 0 | 1 | 0.98965 | -0.1992 | 0.4 | 1 | 1.1 | 0.9
17 | 1 | 0.0031063 | 0.0007785 | 0 | 0 | 1 | 0.98993 | -0.19376 | 0.4 | 1 | 1.1 | 0.9
5 | 3 | 0 | 0 | 0 | 0 | 1 | 1 | 0 | 0.4 | 1 | 1.1 | 0.9
8 | 1 | 0 | 0 | 0 | 0 | 1 | 0.99636 | -0.069504 | 0.4 | 1 | 1.1 | 0.9
7 | 1 | 0 | 0 | 0 | 0 | 1 | 0.99833 | -0.031963 | 0.4 | 1 | 1.1 | 0.9
15 | 1 | 0.046361 | 0.011619 | 0 | 0 | 1 | 0.99887 | -0.02179 | 0.4 | 1 | 1.1 | 0.9
6 | 1 | 0 | 0 | 0 | 0 | 1 | 0.99036 | -0.18525 | 0.4 | 1 | 1.1 | 0.9
35 | 1 | 0.013728 | 0.0034405 | 0 | 0 | 1 | 0.99047 | -0.1831 | 0.4 | 1 | 1.1 | 0.9
33 | 1 | 0.0040468 | 0.0010142 | 0 | 0 | 1 | 0.99017 | -0.18903 | 0.4 | 1 | 1.1 | 0.9
22 | 1 | 0.028543 | 0.0071536 | 0 | 0 | 1 | 0.99747 | -0.048518 | 0.4 | 1 | 1.1 | 0.9
25 | 1 | 0.028349 | 0.0071049 | 0 | 0 | 1 | 0.99789 | -0.040357 | 0.4 | 1 | 1.1 | 0.9
30 | 1 | 0.017755 | 0.0044498 | 0 | 0 | 1 | 0.99368 | -0.12102 | 0.4 | 1 | 1.1 | 0.9
9 | 1 | 0 | 0 | 0 | 0 | 1 | 0.99231 | -0.14684 | 0.4 | 1 | 1.1 | 0.9
11 | 1 | 0 | 0 | 0 | 0 | 1 | 0.98495 | -0.28898 | 0.4 | 1 | 1.1 | 0.9
12 | 1 | 0 | 0 | 0 | 0 | 1 | 0.99444 | -0.10618 | 0.4 | 1 | 1.1 | 0.9
10 | 1 | 0 | 0 | 0 | 0 | 1 | 0.98272 | -0.33267 | 0.4 | 1 | 1.1 | 0.9
20 | 1 | 0 | 0 | 0 | 0 | 1 | 0.98235 | -0.33982 | 0.4 | 1 | 1.1 | 0.9
19 | 1 | 0.036448 | 0.0091348 | 0 | 0 | 1 | 0.98295 | -0.32804 | 0.4 | 1 | 1.1 | 0.9
13 | 1 | 0 | 0 | 0 | 0 | 1 | 0.98116 | -0.36308 | 0.4 | 1 | 1.1 | 0.9
27 | 1 | 0.026338 | 0.006601 | 0 | 0 | 1 | 0.99494 | -0.096599 | 0.4 | 1 | 1.1 | 0.9
29 | 1 | 0.014992 | 0.0037573 | 0 | 0 | 1 | 0.98048 | -0.37637 | 0.4 | 1 | 1.1 | 0.9
18 | 1 | 0.0039837 | 0.00099842 | 0 | 0 | 1 | 0.99001 | -0.19211 | 0.4 | 1 | 1.1 | 0.9
14 | 1 | 0.044206 | 0.011079 | 0 | 0 | 1 | 0.99763 | -0.045643 | 0.4 | 1 | 1.1 | 0.9
36 | 1 | 0 | 0 | 0 | 0 | 1 | 0.99051 | -0.18247 | 0.4 | 1 | 1.1 | 0.9
34 | 1 | 0.0041043 | 0.0010286 | 0 | 0 | 1 | 0.9901 | -0.19046 | 0.4 | 1 | 1.1 | 0.9
21 | 1 | 0.028344 | 0.0071036 | 0 | 0 | 1 | 0.99643 | -0.068487 | 0.4 | 1 | 1.1 | 0.9
26 | 1 | 0.025154 | 0.0063042 | 0 | 0 | 1 | 0.99628 | -0.071121 | 0.4 | 1 | 1.1 | 0.9
31 | 1 | 0.013859 | 0.0034734 | 0 | 0 | 1 | 0.99233 | -0.14711 | 0.4 | 1 | 1.1 | 0.9
16 | 1 | 0.04078 | 0.01022 | 0 | 0 | 1 | 0.99683 | -0.061062 | 0.4 | 1 | 1.1 | 0.9
38 | 1 | 0.0050017 | 0.0012535 | 0 | 0 | 1 | 0.98204 | -0.34594 | 0.4 | 1 | 1.1 | 0.9
28 | 1 | 0 | 0 | 0 | 0 | 1 | 0.99083 | -0.17627 | 0.4 | 1 | 1.1 | 0.9
32 | 1 | 0.013643 | 0.0034192 | 0 | 0 | 1 | 0.99096 | -0.17363 | 0.4 | 1 | 1.1 | 0.9
37 | 1 | 0.0049475 | 0.00124 | 0 | 0 | 1 | 0.982 | -0.34662 | 0.4 | 1 | 1.1 | 0.9
23 | 1 | 0.020145 | 0.0050488 | 0 | 0 | 1 | 0.99582 | -0.080175 | 0.4 | 1 | 1.1 | 0.9
24 | 1 | 0.019977 | 0.0050068 | 0 | 0 | 1 | 0.99552 | -0.086025 | 0.4 | 1 | 1.1 | 0.9

## generator_data
GEN_BUS | PG | QG | QMAX | QMIN | VG | MBASE | GEN_STATUS | PMAX | PMIN
5 | 0.48074 | 0.12155 | 10 | -10 | 1 | 100 | 1 | 10 | 0

## branch_data
F_BUS | T_BUS | BR_R | BR_X | BR_B | RATE_A | RATE_B | RATE_C | TAP | SHIFT | BR_STATUS | ANGMIN | ANGMAX | P_in | Q_in | P_out | Q_out
1 | 2 | 1.5385 | 0.98466 | 2.5836e-09 | 0 | 0 | 0 | 0 | 0 | 1 | -90 | 90 | -0.0040545 | -0.0010162 | 0.0040547 | 0.0010161
2 | 4 | 0.63477 | 0.40625 | 1.066e-09 | 0 | 0 | 0 | 0 | 0 | 1 | -90 | 90 | -0.0081109 | -0.0020326 | 0.0081113 | 0.0020328
4 | 17 | 0.69865 | 0.44713 | 1.1732e-09 | 0 | 0 | 0 | 0 | 0 | 1 | -90 | 90 | -0.034164 | -0.0085624 | 0.034173 | 0.0085679
17 | 18 | 0.19511 | 0.12487 | 3.2764e-10 | 0 | 0 | 0 | 0 | 0 | 1 | -90 | 90 | -0.03728 | -0.0093464 | 0.037282 | 0.0093483
5 | 8 | 2.8637 | 1.8328 | 4.8089e-09 | 0 | 0 | 0 | 0 | 0 | 1 | -90 | 90 | 0.10929 | 0.02774 | -0.10893 | -0.027508
5 | 7 | 0.6003 | 0.38419 | 2.0161e-09 | 0 | 0 | 0 | 0 | 0 | 1 | -90 | 90 | 0.23984 | 0.060723 | -0.23947 | -0.060488
5 | 15 | 0.74275 | 0.47536 | 1.2473e-09 | 0 | 0 | 0 | 0 | 0 | 1 | -90 | 90 | 0.13161 | 0.033087 | -0.13147 | -0.032999
8 | 30 | 2.1091 | 1.3498 | 3.5418e-09 | 0 | 0 | 0 | 0 | 0 | 1 | -90 | 90 | 0.10893 | 0.027508 | -0.10866 | -0.027336
7 | 22 | 0.76171 | 0.48749 | 1.2791e-09 | 0 | 0 | 0 | 0 | 0 | 1 | -90 | 90 | 0.097179 | 0.024421 | -0.097102 | -0.024372
7 | 25 | 0.26535 | 0.16982 | 8.9119e-10 | 0 | 0 | 0 | 0 | 0 | 1 | -90 | 90 | 0.14229 | 0.036067 | -0.14224 | -0.036031
15 | 14 | 1.2536 | 0.80234 | 2.1052e-09 | 0 | 0 | 0 | 0 | 0 | 1 | -90 | 90 | 0.085113 | 0.02138 | -0.085016 | -0.021318
6 | 35 | 1.1606 | 0.74282 | 1.949e-09 | 0 | 0 | 0 | 0 | 0 | 1 | -90 | 90 | -0.0081528 | -0.0020434 | 0.0081536 | 0.0020437
6 | 33 | 2.0365 | 1.3033 | 3.4198e-09 | 0 | 0 | 0 | 0 | 0 | 1 | -90 | 90 | 0.0081528 | 0.0020434 | -0.0081513 | -0.0020428
35 | 36 | 0.12562 | 0.080398 | 2.1095e-10 | 0 | 0 | 0 | 0 | 0 | 1 | -90 | 90 | -0.021881 | -0.0054842 | 0.021882 | 0.0054846
33 | 34 | 1.5328 | 0.98098 | 2.574e-09 | 0 | 0 | 0 | 0 | 0 | 1 | -90 | 90 | 0.0041045 | 0.0010286 | -0.0041043 | -0.0010286
22 | 21 | 1.2994 | 0.8316 | 2.182e-09 | 0 | 0 | 0 | 0 | 0 | 1 | -90 | 90 | 0.068559 | 0.017218 | -0.068494 | -0.017177
25 | 26 | 1.2143 | 0.77712 | 2.0391e-09 | 0 | 0 | 0 | 0 | 0 | 1 | -90 | 90 | 0.11389 | 0.028926 | -0.11372 | -0.028818
30 | 31 | 1.2722 | 0.81419 | 2.1363e-09 | 0 | 0 | 0 | 0 | 0 | 1 | -90 | 90 | 0.090906 | 0.022887 | -0.090793 | -0.022815
9 | 11 | 10.1408 | 6.4901 | 1.7029e-08 | 0 | 0 | 0 | 0 | 0 | 1 | -90 | 90 | 0.061968 | 0.015748 | -0.061547 | -0.015481
9 | 12 | 2.9288 | 1.8745 | 4.9183e-09 | 0 | 0 | 0 | 0 | 0 | 1 | -90 | 90 | -0.061968 | -0.015748 | 0.062089 | 0.015826
11 | 13 | 21.4009 | 13.6966 | 3.5938e-08 | 0 | 0 | 0 | 0 | 0 | 1 | -90 | 90 | 0.015054 | 0.0037933 | -0.015001 | -0.0037627
11 | 19 | 3.6531 | 2.338 | 6.1346e-09 | 0 | 0 | 0 | 0 | 0 | 1 | -90 | 90 | 0.046492 | 0.011687 | -0.046406 | -0.011633
12 | 27 | 0.69207 | 0.44292 | 1.1622e-09 | 0 | 0 | 0 | 0 | 0 | 1 | -90 | 90 | -0.062089 | -0.015825 | 0.062118 | 0.015844
10 | 20 | 3.1082 | 1.9892 | 5.2195e-09 | 0 | 0 | 0 | 0 | 0 | 1 | -90 | 90 | 0.0099555 | 0.0024966 | -0.0099522 | -0.002495
10 | 19 | 2.0143 | 1.2892 | 3.3826e-09 | 0 | 0 | 0 | 0 | 0 | 1 | -90 | 90 | -0.0099555 | -0.0024966 | 0.0099577 | 0.0024977
20 | 38 | 2.6583 | 1.7013 | 4.464e-09 | 0 | 0 | 0 | 0 | 0 | 1 | -90 | 90 | 0.0099522 | 0.002495 | -0.0099493 | -0.0024935
13 | 29 | 3.8242 | 2.4475 | 6.4218e-09 | 0 | 0 | 0 | 0 | 0 | 1 | -90 | 90 | 0.015001 | 0.0037628 | -0.014991 | -0.0037573
27 | 26 | 1.29 | 0.82562 | 2.1663e-09 | 0 | 0 | 0 | 0 | 0 | 1 | -90 | 90 | -0.088456 | -0.022445 | 0.088565 | 0.022514
18 | 28 | 1.688 | 1.0803 | 2.8345e-09 | 0 | 0 | 0 | 0 | 0 | 1 | -90 | 90 | -0.041266 | -0.010347 | 0.041297 | 0.010366
14 | 16 | 1.6854 | 1.0787 | 2.8303e-09 | 0 | 0 | 0 | 0 | 0 | 1 | -90 | 90 | 0.04081 | 0.010239 | -0.04078 | -0.01022
36 | 28 | 1.2477 | 0.79855 | 2.0953e-09 | 0 | 0 | 0 | 0 | 0 | 1 | -90 | 90 | -0.021882 | -0.0054846 | 0.021888 | 0.0054885
21 | 23 | 1.2956 | 0.82917 | 2.1756e-09 | 0 | 0 | 0 | 0 | 0 | 1 | -90 | 90 | 0.04015 | 0.010073 | -0.040128 | -0.010059
31 | 32 | 1.5226 | 0.97447 | 2.5569e-09 | 0 | 0 | 0 | 0 | 0 | 1 | -90 | 90 | 0.076934 | 0.019341 | -0.076836 | -0.019279
38 | 37 | 0.59509 | 0.38086 | 9.9932e-10 | 0 | 0 | 0 | 0 | 0 | 1 | -90 | 90 | 0.0049476 | 0.00124 | -0.0049475 | -0.00124
28 | 32 | 0.18381 | 0.11764 | 3.0867e-10 | 0 | 0 | 0 | 0 | 0 | 1 | -90 | 90 | -0.063186 | -0.015855 | 0.063194 | 0.01586
23 | 24 | 1.3013 | 0.83286 | 2.1853e-09 | 0 | 0 | 0 | 0 | 0 | 1 | -90 | 90 | 0.019983 | 0.0050101 | -0.019977 | -0.0050068