## bus_data
BUS_I | BUS_TYPE | Pd | Qd | Gs | Bs | area | Vm | Va | baseKV | zone | Vmax | Vmin
1 | 1 | 0.0034379 | 0.00086161 | 0 | 0 | 1 | 0.99118 | -0.16765 | 0.4 | 1 | 1.1 | 0.9
2 | 1 | 0.0034209 | 0.00085737 | 0 | 0 | 1 | 0.9902 | -0.18633 | 0.4 | 1 | 1.1 | 0.9
3 | 1 | 0 | 0 | 0 | 0 | 1 | 0.99197 | -0.15256 | 0.4 | 1 | 1.1 | 0.9
4 | 1 | 0.019565 | 0.0049034 | 0 | 0 | 1 | 0.98923 | -0.20498 | 0.4 | 1 | 1.1 | 0.9
5 | 1 | 0 | 0 | 0 | 0 | 1 | 0.9943 | -0.10807 | 0.4 | 1 | 1.1 | 0.9
6 | 1 | 0 | 0 | 0 | 0 | 1 | 0.99139 | -0.16375 | 0.4 | 1 | 1.1 | 0.9
32 | 1 | 0.019301 | 0.0048374 | 0 | 0 | 1 | 0.98834 | -0.22211 | 0.4 | 1 | 1.1 | 0.9
14 | 1 | 0 | 0 | 0 | 0 | 1 | 0.99921 | -0.014906 | 0.4 | 1 | 1.1 | 0.9
33 | 1 | 0.061621 | 0.015444 | 0 | 0 | 1 | 0.9915 | -0.16211 | 0.4 | 1 | 1.1 | 0.9
7 | 1 | 0 | 0 | 0 | 0 | 1 | 0.99137 | -0.16423 | 0.4 | 1 | 1.1 | 0.9
24 | 1 | 0.0037192 | 0.00093213 | 0 | 0 | 1 | 0.99136 | -0.16442 | 0.4 | 1 | 1.1 | 0.9
17 | 1 | 0.0011945 | 0.00029936 | 0 | 0 | 1 | 0.99134 | -0.16482 | 0.4 | 1 | 1.1 | 0.9
15 | 1 | 0 | 0 | 0 | 0 | 1 | 0.98654 | -0.25686 | 0.4 | 1 | 1.1 | 0.9
13 | 1 | 0 | 0 | 0 | 0 | 1 | 0.98532 | -0.2806 | 0.4 | 1 | 1.1 | 0.9
11 | 1 | 0 | 0 | 0 | 0 | 1 | 0.98386 | -0.30878 | 0.4 | 1 | 1.1 | 0.9
36 | 3 | 0.086585 | 0.0217 | 0 | 0 | 1 | 1 | 0 | 0.4 | 1 | 1.1 | 0.9
34 | 1 | 0.052485 | 0.013154 | 0 | 0 | 1 | 0.98438 | -0.29906 | 0.4 | 1 | 1.1 | 0.9
10 | 1 | 0 | 0 | 0 | 0 | 1 | 0.98158 | -0.35312 | 0.4 | 1 | 1.1 | 0.9
12 | 1 | 0 | 0 | 0 | 0 | 1 | 0.97994 | -0.38507 | 0.4 | 1 | 1.1 | 0.9
9 | 1 | 0.053009 | 0.013285 | 0 | 0 | 1 | 0.98337 | -0.31824 | 0.4 | 1 | 1.1 | 0.9
19 | 1 | 0.0032102 | 0.00080456 | 0 | 0 | 1 | 0.97918 | -0.39994 | 0.4 | 1 | 1.1 | 0.9
23 | 1 | 0.0019855 | 0.00049761 | 0 | 0 | 1 | 0.99134 | -0.16465 | 0.4 | 1 | 1.1 | 0.9
20 | 1 | 0.0046082 | 0.0011549 | 0 | 0 | 1 | 0.97905 | -0.40237 | 0.4 | 1 | 1.1 | 0.9
35 | 1 | 0.012664 | 0.0031738 | 0 | 0 | 1 | 0.9842 | -0.30244 | 0.4 | 1 | 1.1 | 0.9
18 | 1 | 0.00057659 | 0.00014451 | 0 | 0 | 1 | 0.97404 | -0.50085 | 0.4 | 1 | 1.1 | 0.9
40 | 1 | 0.0016502 | 0.00041359 | 0 | 0 | 1 | 0.97406 | -0.50043 | 0.4 | 1 | 1.1 | 0.9
39 | 1 | 0 | 0 | 0 | 0 | 1 | 0.97419 | -0.4979 | 0.4 | 1 | 1.1 | 0.9
21 | 1 | 0 | 0 | 0 | 0 | 1 | 0.9784 | -0.41518 | 0.4 | 1 | 1.1 | 0.9
37 | 1 | 0.0076585 | 0.0019194 | 0 | 0 | 1 | 0.97816 | -0.41979 | 0.4 | 1 | 1.1 | 0.9
31 | 1 | 0.0044575 | 0.0011172 | 0 | 0 | 1 | 0.97783 | -0.42627 | 0.4 | 1 | 1.1 | 0.9
30 | 1 | 0.00076109 | 0.00019075 | 0 | 0 | 1 | 0.97707 | -0.4412 | 0.4 | 1 | 1.1 | 0.9
22 | 1 | 0.0013666 | 0.0003425 | 0 | 0 | 1 | 0.99133 | -0.16486 | 0.4 | 1 | 1.1 | 0.9
25 | 1 | 0.016794 | 0.0042089 | 0 | 0 | 1 | 0.97516 | -0.47873 | 0.4 | 1 | 1.1 | 0.9
26 | 1 | 0.071864 | 0.018011 | 0 | 0 | 1 | 0.97568 | -0.4685 | 0.4 | 1 | 1.1 | 0.9
27 | 1 | 0.008775 | 0.0021992 | 0 | 0 | 1 | 0.97482 | -0.48545 | 0.4 | 1 | 1.1 | 0.9
28 | 1 | 0.06778 | 0.016987 | 0 | 0 | 1 | 0.97682 | -0.44609 | 0.4 | 1 | 1.1 | 0.9
29 | 1 | 0 | 0 | 0 | 0 | 1 | 0.9742 | -0.4978 | 0.4 | 1 | 1.1 | 0.9
38 | 1 | 0.018447 | 0.0046233 | 0 | 0 | 1 | 0.97366 | -0.5084 | 0.4 | 1 | 1.1 | 0.9

## generator_data
GEN_BUS | PG | QG | QMAX | QMIN | VG | MBASE | GEN_STATUS | PMAX | PMIN
36 | 0.53435 | 0.1368 | 10 | -10 | 1 | 100 | 1 | 10 | 0

## branch_data
F_BUS | T_BUS | BR_R | BR_X | BR_B | RATE_A | RATE_B | RATE_C | TAP | SHIFT | BR_STATUS | ANGMIN | ANGMAX | P_in | Q_in | P_out | Q_out
1 | 2 | 0.22394 | 0.14332 | 1.5043e-09 | 0 | 0 | 0 | 0 | 0 | 1 | -90 | 90 | 0.37085 | 0.094423 | -0.37051 | -0.094209
1 | 3 | 0.17951 | 0.11489 | 1.2058e-09 | 0 | 0 | 0 | 0 | 0 | 1 | -90 | 90 | -0.37428 | -0.095284 | 0.37456 | 0.095459
2 | 4 | 0.22516 | 0.1441 | 1.5124e-09 | 0 | 0 | 0 | 0 | 0 | 1 | -90 | 90 | 0.36709 | 0.093352 | -0.36676 | -0.093141
3 | 5 | 0.51932 | 0.33236 | 3.4883e-09 | 0 | 0 | 0 | 0 | 0 | 1 | -90 | 90 | -0.38283 | -0.097532 | 0.38365 | 0.098058
3 | 6 | 5.967 | 3.8189 | 1.002e-08 | 0 | 0 | 0 | 0 | 0 | 1 | -90 | 90 | 0.0082705 | 0.0020728 | -0.0082661 | -0.0020709
4 | 32 | 0.21815 | 0.13962 | 1.4653e-09 | 0 | 0 | 0 | 0 | 0 | 1 | -90 | 90 | 0.3472 | 0.088238 | -0.34691 | -0.088055
5 | 14 | 0.9421 | 0.60295 | 6.3282e-09 | 0 | 0 | 0 | 0 | 0 | 1 | -90 | 90 | -0.44543 | -0.1136 | 0.44744 | 0.11489
5 | 33 | 3.875 | 2.48 | 6.5072e-09 | 0 | 0 | 0 | 0 | 0 | 1 | -90 | 90 | 0.06178 | 0.015545 | -0.061621 | -0.015444
6 | 7 | 1.7416 | 1.1146 | 2.9246e-09 | 0 | 0 | 0 | 0 | 0 | 1 | -90 | 90 | 0.0011945 | 0.00029875 | -0.0011945 | -0.00029902
6 | 24 | 0.41667 | 0.26667 | 6.9971e-10 | 0 | 0 | 0 | 0 | 0 | 1 | -90 | 90 | 0.0070716 | 0.0017722 | -0.0070713 | -0.0017721
32 | 15 | 0.46768 | 0.29932 | 3.1415e-09 | 0 | 0 | 0 | 0 | 0 | 1 | -90 | 90 | 0.32761 | 0.083217 | -0.32706 | -0.082868
14 | 36 | 0.1516 | 0.097025 | 1.0183e-09 | 0 | 0 | 0 | 0 | 0 | 1 | -90 | 90 | -0.44744 | -0.11489 | 0.44777 | 0.1151
7 | 17 | 2.1968 | 1.4059 | 3.689e-09 | 0 | 0 | 0 | 0 | 0 | 1 | -90 | 90 | 0.0011945 | 0.00029902 | -0.0011945 | -0.00029936
24 | 23 | 0.29913 | 0.19144 | 5.0231e-10 | 0 | 0 | 0 | 0 | 0 | 1 | -90 | 90 | 0.0033521 | 0.00083997 | -0.0033521 | -0.00084
15 | 13 | 1.5875 | 1.016 | 2.6658e-09 | 0 | 0 | 0 | 0 | 0 | 1 | -90 | 90 | 0.065282 | 0.016413 | -0.065209 | -0.016366
15 | 11 | 0.8701 | 0.55686 | 5.8445e-09 | 0 | 0 | 0 | 0 | 0 | 1 | -90 | 90 | 0.26178 | 0.066455 | -0.26113 | -0.066038
13 | 34 | 1.2323 | 0.78869 | 2.0694e-09 | 0 | 0 | 0 | 0 | 0 | 1 | -90 | 90 | 0.065209 | 0.016366 | -0.065151 | -0.016329
11 | 9 | 0.15807 | 0.10117 | 1.0618e-09 | 0 | 0 | 0 | 0 | 0 | 1 | -90 | 90 | 0.26113 | 0.066038 | -0.26101 | -0.065963
34 | 35 | 1.1573 | 0.74067 | 1.9434e-09 | 0 | 0 | 0 | 0 | 0 | 1 | -90 | 90 | 0.012666 | 0.0031749 | -0.012664 | -0.0031738
10 | 12 | 0.66668 | 0.42667 | 4.4781e-09 | 0 | 0 | 0 | 0 | 0 | 1 | -90 | 90 | 0.20765 | 0.052455 | -0.20733 | -0.052252
10 | 9 | 0.73051 | 0.46753 | 4.9069e-09 | 0 | 0 | 0 | 0 | 0 | 1 | -90 | 90 | -0.20765 | -0.052455 | 0.208 | 0.052677
12 | 19 | 0.30955 | 0.19811 | 2.0792e-09 | 0 | 0 | 0 | 0 | 0 | 1 | -90 | 90 | 0.20733 | 0.052252 | -0.20719 | -0.052158
19 | 20 | 0.051448 | 0.032926 | 3.4558e-10 | 0 | 0 | 0 | 0 | 0 | 1 | -90 | 90 | 0.20398 | 0.051354 | -0.20395 | -0.051339
23 | 22 | 0.69124 | 0.44239 | 1.1608e-09 | 0 | 0 | 0 | 0 | 0 | 1 | -90 | 90 | 0.0013666 | 0.00034239 | -0.0013666 | -0.0003425
20 | 21 | 0.27676 | 0.17712 | 1.859e-09 | 0 | 0 | 0 | 0 | 0 | 1 | -90 | 90 | 0.19935 | 0.050184 | -0.19922 | -0.050106
18 | 40 | 3.1611 | 2.0231 | 5.3083e-09 | 0 | 0 | 0 | 0 | 0 | 1 | -90 | 90 | -0.00057659 | -0.00014451 | 0.0005766 | 0.00014401
40 | 39 | 4.8166 | 3.0826 | 8.0884e-09 | 0 | 0 | 0 | 0 | 0 | 1 | -90 | 90 | -0.0022269 | -0.0005576 | 0.0022271 | 0.00055701
39 | 29 | 0.18531 | 0.1186 | 3.1119e-10 | 0 | 0 | 0 | 0 | 0 | 1 | -90 | 90 | -0.0022271 | -0.00055701 | 0.0022271 | 0.00055698
21 | 37 | 2.5817 | 1.6523 | 4.3354e-09 | 0 | 0 | 0 | 0 | 0 | 1 | -90 | 90 | 0.0076602 | 0.0019201 | -0.0076585 | -0.0019194
21 | 31 | 0.24885 | 0.15927 | 1.6716e-09 | 0 | 0 | 0 | 0 | 0 | 1 | -90 | 90 | 0.19156 | 0.048186 | -0.19146 | -0.048121
31 | 30 | 0.34244 | 0.21916 | 2.3002e-09 | 0 | 0 | 0 | 0 | 0 | 1 | -90 | 90 | 0.187 | 0.047004 | -0.18687 | -0.046919
30 | 28 | 0.11247 | 0.071979 | 3.7773e-10 | 0 | 0 | 0 | 0 | 0 | 1 | -90 | 90 | 0.18611 | 0.046728 | -0.18607 | -0.0467
25 | 26 | 0.94344 | 0.6038 | 1.5843e-09 | 0 | 0 | 0 | 0 | 0 | 1 | -90 | 90 | -0.046274 | -0.011607 | 0.046297 | 0.011622
25 | 27 | 0.97183 | 0.62197 | 1.632e-09 | 0 | 0 | 0 | 0 | 0 | 1 | -90 | 90 | 0.02948 | 0.0073984 | -0.029471 | -0.0073925
26 | 28 | 0.81074 | 0.51887 | 1.3615e-09 | 0 | 0 | 0 | 0 | 0 | 1 | -90 | 90 | -0.11816 | -0.029632 | 0.11829 | 0.029713
27 | 29 | 2.5431 | 1.6276 | 4.2705e-09 | 0 | 0 | 0 | 0 | 0 | 1 | -90 | 90 | 0.020696 | 0.0051933 | -0.020684 | -0.0051859
29 | 38 | 2.4425 | 1.5632 | 4.1016e-09 | 0 | 0 | 0 | 0 | 0 | 1 | -90 | 90 | 0.018457 | 0.0046289 | -0.018447 | -0.0046233