## bus_data
BUS_I | BUS_TYPE | Pd | Qd | Gs | Bs | area | Vm | Va | baseKV | zone | Vmax | Vmin
1 | 1 | 0.0093879 | 0.0023528 | 0 | 0 | 1 | 0.99237 | -0.14632 | 0.4 | 1 | 1.1 | 0.9
2 | 1 | 0 | 0 | 0 | 0 | 1 | 0.99281 | -0.13789 | 0.4 | 1 | 1.1 | 0.9
3 | 1 | 0 | 0 | 0 | 0 | 1 | 0.99236 | -0.14663 | 0.4 | 1 | 1.1 | 0.9
4 | 1 | 0 | 0 | 0 | 0 | 1 | 0.99297 | -0.13482 | 0.4 | 1 | 1.1 | 0.9
7 | 1 | 0 | 0 | 0 | 0 | 1 | 0.99226 | -0.14849 | 0.4 | 1 | 1.1 | 0.9
20 | 1 | 0.0029003 | 0.00072689 | 0 | 0 | 1 | 0.99217 | -0.15032 | 0.4 | 1 | 1.1 | 0.9
22 | 1 | 0 | 0 | 0 | 0 | 1 | 0.99054 | -0.18179 | 0.4 | 1 | 1.1 | 0.9
23 | 1 | 0.0031895 | 0.00079936 | 0 | 0 | 1 | 0.99548 | -0.086387 | 0.4 | 1 | 1.1 | 0.9
6 | 1 | 0 | 0 | 0 | 0 | 1 | 0.99167 | -0.16019 | 0.4 | 1 | 1.1 | 0.9
72 | 1 | 0.0027179 | 0.00068118 | 0 | 0 | 1 | 0.99213 | -0.15115 | 0.4 | 1 | 1.1 | 0.9
70 | 1 | 0 | 0 | 0 | 0 | 1 | 0.99137 | -0.16591 | 0.4 | 1 | 1.1 | 0.9
65 | 1 | 0.012865 | 0.0032243 | 0 | 0 | 1 | 0.99209 | -0.15178 | 0.4 | 1 | 1.1 | 0.9
8 | 1 | 0 | 0 | 0 | 0 | 1 | 0.99664 | -0.064288 | 0.4 | 1 | 1.1 | 0.9
44 | 1 | 0 | 0 | 0 | 0 | 1 | 0.99717 | -0.054139 | 0.4 | 1 | 1.1 | 0.9
41 | 1 | 0.013277 | 0.0033276 | 0 | 0 | 1 | 0.99629 | -0.071055 | 0.4 | 1 | 1.1 | 0.9
10 | 1 | 0 | 0 | 0 | 0 | 1 | 0.99304 | -0.13372 | 0.4 | 1 | 1.1 | 0.9
13 | 1 | 0 | 0 | 0 | 0 | 1 | 0.99318 | -0.131 | 0.4 | 1 | 1.1 | 0.9
81 | 1 | 0.0027167 | 0.00068087 | 0 | 0 | 1 | 0.99294 | -0.13565 | 0.4 | 1 | 1.1 | 0.9
12 | 1 | 0 | 0 | 0 | 0 | 1 | 0.99359 | -0.12293 | 0.4 | 1 | 1.1 | 0.9
17 | 1 | 0 | 0 | 0 | 0 | 1 | 0.99452 | -0.1051 | 0.4 | 1 | 1.1 | 0.9
14 | 1 | 0 | 0 | 0 | 0 | 1 | 0.99335 | -0.12771 | 0.4 | 1 | 1.1 | 0.9
79 | 1 | 0.0038062 | 0.00095392 | 0 | 0 | 1 | 0.99255 | -0.14318 | 0.4 | 1 | 1.1 | 0.9
30 | 1 | 0 | 0 | 0 | 0 | 1 | 0.99408 | -0.11367 | 0.4 | 1 | 1.1 | 0.9
56 | 1 | 0.020397 | 0.005112 | 0 | 0 | 1 | 0.99295 | -0.13539 | 0.4 | 1 | 1.1 | 0.9
67 | 1 | 0.0038052 | 0.00095366 | 0 | 0 | 1 | 0.99325 | -0.12967 | 0.4 | 1 | 1.1 | 0.9
51 | 1 | 0.0090697 | 0.0022731 | 0 | 0 | 1 | 0.993 | -0.13437 | 0.4 | 1 | 1.1 | 0.9
16 | 1 | 0 | 0 | 0 | 0 | 1 | 0.99835 | -0.031542 | 0.4 | 1 | 1.1 | 0.9
28 | 1 | 0 | 0 | 0 | 0 | 1 | 0.99885 | -0.021924 | 0.4 | 1 | 1.1 | 0.9
46 | 1 | 0.0064916 | 0.001627 | 0 | 0 | 1 | 0.99805 | -0.037232 | 0.4 | 1 | 1.1 | 0.9
82 | 1 | 0.013671 | 0.0034263 | 0 | 0 | 1 | 0.99557 | -0.084814 | 0.4 | 1 | 1.1 | 0.9
18 | 1 | 0 | 0 | 0 | 0 | 1 | 0.99863 | -0.026137 | 0.4 | 1 | 1.1 | 0.9
29 | 1 | 0.01334 | 0.0033434 | 0 | 0 | 1 | 0.99819 | -0.034714 | 0.4 | 1 | 1.1 | 0.9
24 | 1 | 0 | 0 | 0 | 0 | 1 | 0.99121 | -0.16876 | 0.4 | 1 | 1.1 | 0.9
40 | 1 | 0.011731 | 0.0029401 | 0 | 0 | 1 | 0.99046 | -0.18333 | 0.4 | 1 | 1.1 | 0.9
36 | 1 | 0 | 0 | 0 | 0 | 1 | 0.98987 | -0.19481 | 0.4 | 1 | 1.1 | 0.9
47 | 1 | 0.010825 | 0.0027131 | 0 | 0 | 1 | 0.99584 | -0.079498 | 0.4 | 1 | 1.1 | 0.9
71 | 1 | 0.066548 | 0.016679 | 0 | 0 | 1 | 0.99044 | -0.18403 | 0.4 | 1 | 1.1 | 0.9
68 | 1 | 0.0040398 | 0.0010125 | 0 | 0 | 1 | 0.99126 | -0.16808 | 0.4 | 1 | 1.1 | 0.9
42 | 1 | 0.0098458 | 0.0024676 | 0 | 0 | 1 | 0.99572 | -0.082035 | 0.4 | 1 | 1.1 | 0.9
48 | 1 | 0.0027019 | 0.00067717 | 0 | 0 | 1 | 0.99264 | -0.14145 | 0.4 | 1 | 1.1 | 0.9
49 | 1 | 0.0099528 | 0.0024944 | 0 | 0 | 1 | 0.99265 | -0.14114 | 0.4 | 1 | 1.1 | 0.9
80 | 1 | 0.0050592 | 0.001268 | 0 | 0 | 1 | 0.99288 | -0.13685 | 0.4 | 1 | 1.1 | 0.9
27 | 1 | 0.012736 | 0.003192 | 0 | 0 | 1 | 0.99338 | -0.12707 | 0.4 | 1 | 1.1 | 0.9
57 | 1 | 0 | 0 | 0 | 0 | 1 | 0.99263 | -0.14158 | 0.4 | 1 | 1.1 | 0.9
50 | 1 | 0.0048976 | 0.0012274 | 0 | 0 | 1 | 0.9928 | -0.1384 | 0.4 | 1 | 1.1 | 0.9
73 | 1 | 0.01446 | 0.0036241 | 0 | 0 | 1 | 0.99729 | -0.051957 | 0.4 | 1 | 1.1 | 0.9
74 | 1 | 0.0088259 | 0.002212 | 0 | 0 | 1 | 0.99749 | -0.048129 | 0.4 | 1 | 1.1 | 0.9
31 | 1 | 0.0065787 | 0.0016488 | 0 | 0 | 1 | 0.99883 | -0.022361 | 0.4 | 1 | 1.1 | 0.9
32 | 3 | 0.0065422 | 0.0016396 | 0 | 0 | 1 | 1 | 0 | 0.4 | 1 | 1.1 | 0.9
83 | 1 | 0.015246 | 0.003821 | 0 | 0 | 1 | 0.99697 | -0.057881 | 0.4 | 1 | 1.1 | 0.9
33 | 1 | 0.0090952 | 0.0022795 | 0 | 0 | 1 | 0.99775 | -0.043125 | 0.4 | 1 | 1.1 | 0.9
25 | 1 | 0.029196 | 0.0073172 | 0 | 0 | 1 | 0.99264 | -0.14149 | 0.4 | 1 | 1.1 | 0.9
26 | 1 | 0 | 0 | 0 | 0 | 1 | 0.99313 | -0.13195 | 0.4 | 1 | 1.1 | 0.9
58 | 1 | 0.0071917 | 0.0018024 | 0 | 0 | 1 | 0.99252 | -0.14384 | 0.4 | 1 | 1.1 | 0.9
54 | 1 | 0.0063102 | 0.0015815 | 0 | 0 | 1 | 0.99098 | -0.17323 | 0.4 | 1 | 1.1 | 0.9
55 | 1 | 0.005455 | 0.0013672 | 0 | 0 | 1 | 0.99101 | -0.17266 | 0.4 | 1 | 1.1 | 0.9
63 | 1 | 0.0090895 | 0.002278 | 0 | 0 | 1 | 0.99493 | -0.097369 | 0.4 | 1 | 1.1 | 0.9
62 | 1 | 0.011416 | 0.0028611 | 0 | 0 | 1 | 0.99504 | -0.095187 | 0.4 | 1 | 1.1 | 0.9
60 | 1 | 0.0046486 | 0.001165 | 0 | 0 | 1 | 0.99038 | -0.18493 | 0.4 | 1 | 1.1 | 0.9
38 | 1 | 0.012794 | 0.0032064 | 0 | 0 | 1 | 0.98957 | -0.20049 | 0.4 | 1 | 1.1 | 0.9
34 | 1 | 0.013349 | 0.0033456 | 0 | 0 | 1 | 0.98856 | -0.2202 | 0.4 | 1 | 1.1 | 0.9
53 | 1 | 0.0027072 | 0.00067848 | 0 | 0 | 1 | 0.99091 | -0.17473 | 0.4 | 1 | 1.1 | 0.9
52 | 1 | 0.0063388 | 0.0015887 | 0 | 0 | 1 | 0.99083 | -0.17614 | 0.4 | 1 | 1.1 | 0.9
75 | 1 | 0.0036594 | 0.00091712 | 0 | 0 | 1 | 0.99931 | -0.013141 | 0.4 | 1 | 1.1 | 0.9
76 | 1 | 0.0066603 | 0.0016692 | 0 | 0 | 1 | 0.99894 | -0.020272 | 0.4 | 1 | 1.1 | 0.9
35 | 1 | 0.039016 | 0.0097783 | 0 | 0 | 1 | 0.98845 | -0.22231 | 0.4 | 1 | 1.1 | 0.9
37 | 1 | 0.0087467 | 0.0021921 | 0 | 0 | 1 | 0.98829 | -0.22535 | 0.4 | 1 | 1.1 | 0.9
39 | 1 | 0.012234 | 0.0030662 | 0 | 0 | 1 | 0.98912 | -0.20923 | 0.4 | 1 | 1.1 | 0.9
64 | 1 | 0.018511 | 0.0046393 | 0 | 0 | 1 | 0.98869 | -0.21771 | 0.4 | 1 | 1.1 | 0.9
61 | 1 | 0.0075936 | 0.0019031 | 0 | 0 | 1 | 0.99037 | -0.18503 | 0.4 | 1 | 1.1 | 0.9
43 | 1 | 0.0046299 | 0.0011604 | 0 | 0 | 1 | 0.9955 | -0.086259 | 0.4 | 1 | 1.1 | 0.9
45 | 1 | 0.0070583 | 0.001769 | 0 | 0 | 1 | 0.99526 | -0.090972 | 0.4 | 1 | 1.1 | 0.9
59 | 1 | 0.011553 | 0.0028955 | 0 | 0 | 1 | 0.99254 | -0.14341 | 0.4 | 1 | 1.1 | 0.9
69 | 1 | 0.0038089 | 0.00095459 | 0 | 0 | 1 | 0.99126 | -0.16809 | 0.4 | 1 | 1.1 | 0.9
77 | 1 | 0.0063631 | 0.0015948 | 0 | 0 | 1 | 0.99845 | -0.029577 | 0.4 | 1 | 1.1 | 0.9
78 | 1 | 0.0064144 | 0.0016076 | 0 | 0 | 1 | 0.9979 | -0.040107 | 0.4 | 1 | 1.1 | 0.9

## generator_data
GEN_BUS | PG | QG | QMAX | QMIN | VG | MBASE | GEN_STATUS | PMAX | PMIN
32 | 0.56514 | 0.14306 | 10 | -10 | 1 | 100 | 1 | 10 | 0

## branch_data
F_BUS | T_BUS | BR_R | BR_X | BR_B | RATE_A | RATE_B | RATE_C | TAP | SHIFT | BR_STATUS | ANGMIN | ANGMAX | P_in | Q_in | P_out | Q_out
1 | 2 | 1.1246 | 0.71974 | 1.8885e-09 | 0 | 0 | 0 | 0 | 0 | 1 | -90 | 90 | -0.033128 | -0.0083118 | 0.033141 | 0.0083201
1 | 3 | 0.058397 | 0.037374 | 9.8065e-11 | 0 | 0 | 0 | 0 | 0 | 1 | -90 | 90 | 0.02374 | 0.0059589 | -0.023739 | -0.0059587
2 | 4 | 0.29477 | 0.18865 | 4.9499e-10 | 0 | 0 | 0 | 0 | 0 | 1 | -90 | 90 | -0.046014 | -0.011549 | 0.046021 | 0.011553
2 | 7 | 3.6378 | 2.3282 | 6.1089e-09 | 0 | 0 | 0 | 0 | 0 | 1 | -90 | 90 | 0.012873 | 0.0032289 | -0.012867 | -0.0032254
3 | 20 | 0.6853 | 0.43859 | 1.1508e-09 | 0 | 0 | 0 | 0 | 0 | 1 | -90 | 90 | 0.023739 | 0.0059587 | -0.023735 | -0.0059562
4 | 22 | 1.6098 | 1.0303 | 2.7034e-09 | 0 | 0 | 0 | 0 | 0 | 1 | -90 | 90 | 0.12909 | 0.032535 | -0.1288 | -0.03235
4 | 23 | 1.2291 | 0.78665 | 4.1281e-09 | 0 | 0 | 0 | 0 | 0 | 1 | -90 | 90 | -0.17511 | -0.044088 | 0.17552 | 0.044348
7 | 65 | 1.1279 | 0.72188 | 1.8941e-09 | 0 | 0 | 0 | 0 | 0 | 1 | -90 | 90 | 0.012867 | 0.0032254 | -0.012865 | -0.0032243
20 | 24 | 3.907 | 2.5005 | 6.5608e-09 | 0 | 0 | 0 | 0 | 0 | 1 | -90 | 90 | 0.020835 | 0.0052293 | -0.020817 | -0.0052182
22 | 40 | 0.28175 | 0.18032 | 4.7314e-10 | 0 | 0 | 0 | 0 | 0 | 1 | -90 | 90 | 0.023976 | 0.0060099 | -0.023974 | -0.0060088
22 | 36 | 0.54687 | 0.35 | 9.1835e-10 | 0 | 0 | 0 | 0 | 0 | 1 | -90 | 90 | 0.10483 | 0.02634 | -0.10476 | -0.026299
23 | 47 | 0.17217 | 0.11019 | 8.6735e-10 | 0 | 0 | 0 | 0 | 0 | 1 | -90 | 90 | -0.17871 | -0.045147 | 0.17877 | 0.045185
6 | 72 | 0.53611 | 0.34311 | 9.0027e-10 | 0 | 0 | 0 | 0 | 0 | 1 | -90 | 90 | -0.074475 | -0.018695 | 0.074507 | 0.018716
6 | 70 | 0.33859 | 0.2167 | 5.6859e-10 | 0 | 0 | 0 | 0 | 0 | 1 | -90 | 90 | 0.074475 | 0.018695 | -0.074455 | -0.018683
72 | 79 | 0.45588 | 0.29176 | 7.6555e-10 | 0 | 0 | 0 | 0 | 0 | 1 | -90 | 90 | -0.077225 | -0.019397 | 0.077255 | 0.019416
70 | 71 | 1.1988 | 0.76723 | 2.0131e-09 | 0 | 0 | 0 | 0 | 0 | 1 | -90 | 90 | 0.066606 | 0.016715 | -0.066548 | -0.016679
70 | 68 | 1.2189 | 0.78007 | 2.0468e-09 | 0 | 0 | 0 | 0 | 0 | 1 | -90 | 90 | 0.0078494 | 0.0019674 | -0.0078486 | -0.0019671
8 | 44 | 0.81727 | 0.52305 | 1.3724e-09 | 0 | 0 | 0 | 0 | 0 | 1 | -90 | 90 | -0.055374 | -0.0139 | 0.055401 | 0.013917
8 | 41 | 0.54445 | 0.34845 | 9.1427e-10 | 0 | 0 | 0 | 0 | 0 | 1 | -90 | 90 | 0.055374 | 0.0139 | -0.055357 | -0.013888
44 | 46 | 0.3092 | 0.19789 | 1.5577e-09 | 0 | 0 | 0 | 0 | 0 | 1 | -90 | 90 | -0.24523 | -0.061962 | 0.24543 | 0.062089
44 | 47 | 0.59844 | 0.383 | 3.0148e-09 | 0 | 0 | 0 | 0 | 0 | 1 | -90 | 90 | 0.18983 | 0.048045 | -0.18959 | -0.047898
41 | 42 | 1.1613 | 0.74325 | 1.9502e-09 | 0 | 0 | 0 | 0 | 0 | 1 | -90 | 90 | 0.042079 | 0.010561 | -0.042057 | -0.010547
10 | 13 | 1.5487 | 0.99114 | 2.6006e-09 | 0 | 0 | 0 | 0 | 0 | 1 | -90 | 90 | -0.0077769 | -0.0019491 | 0.0077779 | 0.0019495
10 | 81 | 1.0953 | 0.70101 | 1.8394e-09 | 0 | 0 | 0 | 0 | 0 | 1 | -90 | 90 | 0.0077769 | 0.0019491 | -0.0077762 | -0.0019488
13 | 30 | 1.6344 | 1.046 | 2.7446e-09 | 0 | 0 | 0 | 0 | 0 | 1 | -90 | 90 | -0.046935 | -0.011769 | 0.046974 | 0.011793
13 | 56 | 0.49606 | 0.31748 | 8.3303e-10 | 0 | 0 | 0 | 0 | 0 | 1 | -90 | 90 | 0.039158 | 0.0098192 | -0.039149 | -0.009814
81 | 80 | 1.0525 | 0.67359 | 1.7674e-09 | 0 | 0 | 0 | 0 | 0 | 1 | -90 | 90 | 0.0050595 | 0.001268 | -0.0050592 | -0.001268
12 | 17 | 0.70906 | 0.4538 | 1.1907e-09 | 0 | 0 | 0 | 0 | 0 | 1 | -90 | 90 | -0.11159 | -0.028058 | 0.11168 | 0.028119
12 | 14 | 0.69558 | 0.44517 | 1.1681e-09 | 0 | 0 | 0 | 0 | 0 | 1 | -90 | 90 | 0.030448 | 0.007638 | -0.030441 | -0.0076337
12 | 79 | 1.1066 | 0.70821 | 1.8582e-09 | 0 | 0 | 0 | 0 | 0 | 1 | -90 | 90 | 0.081139 | 0.02042 | -0.081061 | -0.02037
17 | 82 | 0.44969 | 0.2878 | 1.5103e-09 | 0 | 0 | 0 | 0 | 0 | 1 | -90 | 90 | -0.20067 | -0.050474 | 0.20087 | 0.050598
17 | 30 | 0.42727 | 0.27345 | 7.1749e-10 | 0 | 0 | 0 | 0 | 0 | 1 | -90 | 90 | 0.08899 | 0.022355 | -0.088954 | -0.022332
14 | 67 | 2.2759 | 1.4566 | 3.8219e-09 | 0 | 0 | 0 | 0 | 0 | 1 | -90 | 90 | 0.0038055 | 0.00095352 | -0.0038052 | -0.00095366
14 | 51 | 1.1052 | 0.70736 | 1.856e-09 | 0 | 0 | 0 | 0 | 0 | 1 | -90 | 90 | 0.026635 | 0.0066802 | -0.026627 | -0.0066749
30 | 27 | 1.4145 | 0.90525 | 2.3752e-09 | 0 | 0 | 0 | 0 | 0 | 1 | -90 | 90 | 0.041979 | 0.010539 | -0.041952 | -0.010522
56 | 57 | 1.4589 | 0.93369 | 2.4499e-09 | 0 | 0 | 0 | 0 | 0 | 1 | -90 | 90 | 0.018752 | 0.004702 | -0.018747 | -0.0046987
51 | 50 | 1.0156 | 0.64999 | 1.7055e-09 | 0 | 0 | 0 | 0 | 0 | 1 | -90 | 90 | 0.017557 | 0.0044018 | -0.017554 | -0.0043999
16 | 28 | 0.17167 | 0.10987 | 8.6482e-10 | 0 | 0 | 0 | 0 | 0 | 1 | -90 | 90 | -0.25199 | -0.06376 | 0.2521 | 0.063835
16 | 46 | 0.10147 | 0.064942 | 5.112e-10 | 0 | 0 | 0 | 0 | 0 | 1 | -90 | 90 | 0.25199 | 0.06376 | -0.25192 | -0.063716
28 | 31 | 0.29711 | 0.19015 | 4.9893e-10 | 0 | 0 | 0 | 0 | 0 | 1 | -90 | 90 | 0.0065789 | 0.0016488 | -0.0065787 | -0.0016488
28 | 32 | 0.32424 | 0.20752 | 1.6335e-09 | 0 | 0 | 0 | 0 | 0 | 1 | -90 | 90 | -0.30445 | -0.076973 | 0.30477 | 0.077178
28 | 18 | 0.41195 | 0.26365 | 6.9178e-10 | 0 | 0 | 0 | 0 | 0 | 1 | -90 | 90 | 0.045771 | 0.01149 | -0.045762 | -0.011484
82 | 83 | 0.56024 | 0.35856 | 2.8224e-09 | 0 | 0 | 0 | 0 | 0 | 1 | -90 | 90 | -0.21454 | -0.054024 | 0.21481 | 0.054201
18 | 29 | 0.83817 | 0.53643 | 1.4075e-09 | 0 | 0 | 0 | 0 | 0 | 1 | -90 | 90 | 0.045762 | 0.011484 | -0.045743 | -0.011472
29 | 33 | 1.1596 | 0.74211 | 1.9472e-09 | 0 | 0 | 0 | 0 | 0 | 1 | -90 | 90 | 0.032402 | 0.0081285 | -0.032389 | -0.0081204
24 | 54 | 1.2814 | 0.82006 | 2.1517e-09 | 0 | 0 | 0 | 0 | 0 | 1 | -90 | 90 | 0.01536 | 0.0038509 | -0.015357 | -0.003849
24 | 55 | 3.1417 | 2.0107 | 5.2758e-09 | 0 | 0 | 0 | 0 | 0 | 1 | -90 | 90 | 0.005456 | 0.0013673 | -0.005455 | -0.0013672
40 | 60 | 0.57735 | 0.36951 | 9.6953e-10 | 0 | 0 | 0 | 0 | 0 | 1 | -90 | 90 | 0.012243 | 0.0030687 | -0.012242 | -0.0030682
36 | 38 | 0.57209 | 0.36614 | 9.607e-10 | 0 | 0 | 0 | 0 | 0 | 1 | -90 | 90 | 0.043571 | 0.010932 | -0.04356 | -0.010924
36 | 34 | 1.8217 | 1.1659 | 3.0591e-09 | 0 | 0 | 0 | 0 | 0 | 1 | -90 | 90 | 0.061192 | 0.015367 | -0.061118 | -0.01532
68 | 69 | 0.013086 | 0.0083749 | 2.1975e-11 | 0 | 0 | 0 | 0 | 0 | 1 | -90 | 90 | 0.0038089 | 0.00095459 | -0.0038089 | -0.00095459
42 | 43 | 0.58284 | 0.37302 | 9.7875e-10 | 0 | 0 | 0 | 0 | 0 | 1 | -90 | 90 | 0.032211 | 0.0080793 | -0.032205 | -0.0080752
48 | 49 | 0.50853 | 0.32546 | 8.5395e-10 | 0 | 0 | 0 | 0 | 0 | 1 | -90 | 90 | -0.0027019 | -0.00067717 | 0.002702 | 0.00067711
49 | 50 | 0.95578 | 0.6117 | 1.605e-09 | 0 | 0 | 0 | 0 | 0 | 1 | -90 | 90 | -0.012655 | -0.0031715 | 0.012656 | 0.0031724
27 | 26 | 0.73976 | 0.47345 | 1.2423e-09 | 0 | 0 | 0 | 0 | 0 | 1 | -90 | 90 | 0.029216 | 0.0073297 | -0.029209 | -0.0073255
57 | 59 | 0.70159 | 0.44902 | 1.1782e-09 | 0 | 0 | 0 | 0 | 0 | 1 | -90 | 90 | 0.011554 | 0.002896 | -0.011553 | -0.0028955
57 | 58 | 1.391 | 0.89027 | 2.3359e-09 | 0 | 0 | 0 | 0 | 0 | 1 | -90 | 90 | 0.0071925 | 0.0018027 | -0.0071917 | -0.0018024
73 | 74 | 1.1803 | 0.75538 | 1.982e-09 | 0 | 0 | 0 | 0 | 0 | 1 | -90 | 90 | -0.01446 | -0.0036241 | 0.014463 | 0.0036256
74 | 33 | 0.95858 | 0.61349 | 1.6097e-09 | 0 | 0 | 0 | 0 | 0 | 1 | -90 | 90 | -0.023289 | -0.0058375 | 0.023294 | 0.0058409
32 | 75 | 0.23338 | 0.14936 | 1.1757e-09 | 0 | 0 | 0 | 0 | 0 | 1 | -90 | 90 | 0.25383 | 0.064239 | -0.25367 | -0.064136
83 | 78 | 0.34591 | 0.22139 | 1.7427e-09 | 0 | 0 | 0 | 0 | 0 | 1 | -90 | 90 | -0.23006 | -0.058022 | 0.23026 | 0.058147
25 | 26 | 1.4435 | 0.92387 | 2.4241e-09 | 0 | 0 | 0 | 0 | 0 | 1 | -90 | 90 | -0.029196 | -0.0073172 | 0.029209 | 0.0073255
54 | 53 | 0.72755 | 0.46563 | 1.2218e-09 | 0 | 0 | 0 | 0 | 0 | 1 | -90 | 90 | 0.009047 | 0.0022675 | -0.0090464 | -0.0022672
63 | 62 | 1.0655 | 0.68193 | 1.7893e-09 | 0 | 0 | 0 | 0 | 0 | 1 | -90 | 90 | -0.0090895 | -0.002278 | 0.0090904 | 0.0022785
62 | 45 | 0.91227 | 0.58385 | 1.5319e-09 | 0 | 0 | 0 | 0 | 0 | 1 | -90 | 90 | -0.020506 | -0.0051396 | 0.020511 | 0.0051421
60 | 61 | 0.056648 | 0.036255 | 9.5127e-11 | 0 | 0 | 0 | 0 | 0 | 1 | -90 | 90 | 0.0075937 | 0.0019032 | -0.0075936 | -0.0019032
38 | 39 | 1.2482 | 0.79883 | 2.096e-09 | 0 | 0 | 0 | 0 | 0 | 1 | -90 | 90 | 0.030766 | 0.007718 | -0.030753 | -0.00771
34 | 35 | 0.19399 | 0.12415 | 3.2576e-10 | 0 | 0 | 0 | 0 | 0 | 1 | -90 | 90 | 0.047769 | 0.011974 | -0.047764 | -0.011971
53 | 52 | 0.97672 | 0.6251 | 1.6402e-09 | 0 | 0 | 0 | 0 | 0 | 1 | -90 | 90 | 0.0063392 | 0.0015888 | -0.0063388 | -0.0015887
75 | 76 | 0.12837 | 0.082156 | 6.467e-10 | 0 | 0 | 0 | 0 | 0 | 1 | -90 | 90 | 0.25001 | 0.063219 | -0.24992 | -0.063165
76 | 77 | 0.17196 | 0.11006 | 8.6631e-10 | 0 | 0 | 0 | 0 | 0 | 1 | -90 | 90 | 0.24326 | 0.061495 | -0.24315 | -0.061426
35 | 37 | 1.5238 | 0.97526 | 2.5589e-09 | 0 | 0 | 0 | 0 | 0 | 1 | -90 | 90 | 0.0087479 | 0.0021927 | -0.0087466 | -0.0021921
39 | 64 | 2.0072 | 1.2846 | 3.3706e-09 | 0 | 0 | 0 | 0 | 0 | 1 | -90 | 90 | 0.018519 | 0.0046438 | -0.018511 | -0.0046394
43 | 45 | 0.75945 | 0.48605 | 1.2753e-09 | 0 | 0 | 0 | 0 | 0 | 1 | -90 | 90 | 0.027575 | 0.0069149 | -0.027569 | -0.006911
77 | 78 | 0.19966 | 0.12778 | 1.0058e-09 | 0 | 0 | 0 | 0 | 0 | 1 | -90 | 90 | 0.23679 | 0.059831 | -0.23667 | -0.059755