## bus_data
BUS_I | BUS_TYPE | Pd | Qd | Gs | Bs | area | Vm | Va | baseKV | zone | Vmax | Vmin
1 | 1 | 0.010071 | 0.002524 | 0 | 0 | 1 | 0.97178 | -0.54407 | 0.4 | 1 | 1.1 | 0.9
4 | 1 | 0.043279 | 0.010847 | 0 | 0 | 1 | 0.97265 | -0.52682 | 0.4 | 1 | 1.1 | 0.9
5 | 1 | 0 | 0 | 0 | 0 | 1 | 0.97744 | -0.43266 | 0.4 | 1 | 1.1 | 0.9
6 | 1 | 0 | 0 | 0 | 0 | 1 | 0.97877 | -0.4067 | 0.4 | 1 | 1.1 | 0.9
7 | 1 | 0 | 0 | 0 | 0 | 1 | 0.9798 | -0.38662 | 0.4 | 1 | 1.1 | 0.9
30 | 1 | 0.015853 | 0.0039732 | 0 | 0 | 1 | 0.97871 | -0.40781 | 0.4 | 1 | 1.1 | 0.9
11 | 1 | 0 | 0 | 0 | 0 | 1 | 0.98667 | -0.25339 | 0.4 | 1 | 1.1 | 0.9
26 | 1 | 0.013247 | 0.0033199 | 0 | 0 | 1 | 0.97884 | -0.40532 | 0.4 | 1 | 1.1 | 0.9
8 | 1 | 0 | 0 | 0 | 0 | 1 | 0.9771 | -0.43957 | 0.4 | 1 | 1.1 | 0.9
10 | 1 | 0 | 0 | 0 | 0 | 1 | 0.97758 | -0.43007 | 0.4 | 1 | 1.1 | 0.9
22 | 1 | 0.0081758 | 0.0020491 | 0 | 0 | 1 | 0.97682 | -0.44501 | 0.4 | 1 | 1.1 | 0.9
24 | 1 | 0.014853 | 0.0037225 | 0 | 0 | 1 | 0.97775 | -0.42672 | 0.4 | 1 | 1.1 | 0.9
14 | 1 | 0 | 0 | 0 | 0 | 1 | 0.99279 | -0.13628 | 0.4 | 1 | 1.1 | 0.9
17 | 1 | 0 | 0 | 0 | 0 | 1 | 0.9839 | -0.30664 | 0.4 | 1 | 1.1 | 0.9
28 | 1 | 0 | 0 | 0 | 0 | 1 | 0.98658 | -0.25501 | 0.4 | 1 | 1.1 | 0.9
34 | 1 | 0.01559 | 0.0039072 | 0 | 0 | 1 | 0.98615 | -0.26348 | 0.4 | 1 | 1.1 | 0.9
12 | 3 | 0 | 0 | 0 | 0 | 1 | 1 | 0 | 0.4 | 1 | 1.1 | 0.9
13 | 1 | 0 | 0 | 0 | 0 | 1 | 0.9958 | -0.079156 | 0.4 | 1 | 1.1 | 0.9
39 | 1 | 0.004999 | 0.0012529 | 0 | 0 | 1 | 0.99902 | -0.01877 | 0.4 | 1 | 1.1 | 0.9
37 | 1 | 0.046133 | 0.011562 | 0 | 0 | 1 | 0.99322 | -0.12901 | 0.4 | 1 | 1.1 | 0.9
31 | 1 | 0.030237 | 0.0075782 | 0 | 0 | 1 | 0.98201 | -0.34317 | 0.4 | 1 | 1.1 | 0.9
25 | 1 | 0.015724 | 0.0039409 | 0 | 0 | 1 | 0.97817 | -0.41858 | 0.4 | 1 | 1.1 | 0.9
21 | 1 | 0.0021296 | 0.00053372 | 0 | 0 | 1 | 0.97679 | -0.44569 | 0.4 | 1 | 1.1 | 0.9
27 | 1 | 0.020646 | 0.0051745 | 0 | 0 | 1 | 0.98642 | -0.25814 | 0.4 | 1 | 1.1 | 0.9
35 | 1 | 0.010274 | 0.0025748 | 0 | 0 | 1 | 0.98605 | -0.2655 | 0.4 | 1 | 1.1 | 0.9
38 | 1 | 0.044312 | 0.011106 | 0 | 0 | 1 | 0.99617 | -0.073645 | 0.4 | 1 | 1.1 | 0.9
32 | 1 | 0 | 0 | 0 | 0 | 1 | 0.98152 | -0.35281 | 0.4 | 1 | 1.1 | 0.9
18 | 1 | 0.094333 | 0.023642 | 0 | 0 | 1 | 0.9702 | -0.57432 | 0.4 | 1 | 1.1 | 0.9
19 | 1 | 0 | 0 | 0 | 0 | 1 | 0.97216 | -0.53556 | 0.4 | 1 | 1.1 | 0.9
20 | 1 | 0 | 0 | 0 | 0 | 1 | 0.97578 | -0.46446 | 0.4 | 1 | 1.1 | 0.9
36 | 1 | 0.0041135 | 0.0010309 | 0 | 0 | 1 | 0.97863 | -0.40891 | 0.4 | 1 | 1.1 | 0.9
29 | 1 | 0.005197 | 0.0013025 | 0 | 0 | 1 | 0.9763 | -0.45438 | 0.4 | 1 | 1.1 | 0.9
33 | 1 | 0.0023995 | 0.00060137 | 0 | 0 | 1 | 0.97863 | -0.40886 | 0.4 | 1 | 1.1 | 0.9

## generator_data
GEN_BUS | PG | QG | QMAX | QMIN | VG | MBASE | GEN_STATUS | PMAX | PMIN
12 | 0.40882 | 0.10527 | 10 | -10 | 1 | 100 | 1 | 10 | 0

## branch_data
F_BUS | T_BUS | BR_R | BR_X | BR_B | RATE_A | RATE_B | RATE_C | TAP | SHIFT | BR_STATUS | ANGMIN | ANGMAX | P_in | Q_in | P_out | Q_out
1 | 4 | 7.2553 | 4.6434 | 1.2184e-08 | 0 | 0 | 0 | 0 | 0 | 1 | -90 | 90 | -0.010071 | -0.002524 | 0.010079 | 0.0025281
4 | 5 | 7.521 | 4.8134 | 1.263e-08 | 0 | 0 | 0 | 0 | 0 | 1 | -90 | 90 | -0.053358 | -0.013375 | 0.053598 | 0.013527
5 | 6 | 2.0864 | 1.3353 | 3.5036e-09 | 0 | 0 | 0 | 0 | 0 | 1 | -90 | 90 | -0.053598 | -0.013527 | 0.053665 | 0.01357
6 | 7 | 1.247 | 0.7981 | 2.0941e-09 | 0 | 0 | 0 | 0 | 0 | 1 | -90 | 90 | -0.069519 | -0.017544 | 0.069586 | 0.017586
6 | 30 | 0.29978 | 0.19186 | 5.0341e-10 | 0 | 0 | 0 | 0 | 0 | 1 | -90 | 90 | 0.015854 | 0.0039737 | -0.015853 | -0.0039732
7 | 11 | 4.6805 | 2.9955 | 7.8598e-09 | 0 | 0 | 0 | 0 | 0 | 1 | -90 | 90 | -0.12381 | -0.03121 | 0.1246 | 0.031718
7 | 26 | 1.4853 | 0.95057 | 2.4942e-09 | 0 | 0 | 0 | 0 | 0 | 1 | -90 | 90 | 0.054223 | 0.013624 | -0.054174 | -0.013593
11 | 14 | 1.6795 | 1.0749 | 8.4612e-09 | 0 | 0 | 0 | 0 | 0 | 1 | -90 | 90 | -0.30911 | -0.078619 | 0.31086 | 0.079742
11 | 17 | 1.7001 | 1.088 | 8.5646e-09 | 0 | 0 | 0 | 0 | 0 | 1 | -90 | 90 | 0.13798 | 0.035234 | -0.13762 | -0.035008
11 | 28 | 0.34305 | 0.21955 | 5.7607e-10 | 0 | 0 | 0 | 0 | 0 | 1 | -90 | 90 | 0.020651 | 0.0051773 | -0.020649 | -0.0051763
11 | 34 | 1.7016 | 1.089 | 2.8574e-09 | 0 | 0 | 0 | 0 | 0 | 1 | -90 | 90 | 0.025877 | 0.0064902 | -0.025865 | -0.0064825
26 | 25 | 1.391 | 0.89025 | 2.3359e-09 | 0 | 0 | 0 | 0 | 0 | 1 | -90 | 90 | 0.040928 | 0.010273 | -0.040902 | -0.010257
8 | 10 | 3.9457 | 2.5253 | 6.6259e-09 | 0 | 0 | 0 | 0 | 0 | 1 | -90 | 90 | -0.010308 | -0.0025839 | 0.010313 | 0.0025863
8 | 22 | 2.2613 | 1.4473 | 3.7974e-09 | 0 | 0 | 0 | 0 | 0 | 1 | -90 | 90 | 0.010308 | 0.0025839 | -0.010305 | -0.0025826
10 | 24 | 1.3931 | 0.8916 | 2.3394e-09 | 0 | 0 | 0 | 0 | 0 | 1 | -90 | 90 | -0.010313 | -0.0025863 | 0.010314 | 0.0025871
22 | 21 | 1.3663 | 0.87445 | 2.2944e-09 | 0 | 0 | 0 | 0 | 0 | 1 | -90 | 90 | 0.0021296 | 0.00053354 | -0.0021296 | -0.00053372
24 | 25 | 1.3867 | 0.8875 | 2.3287e-09 | 0 | 0 | 0 | 0 | 0 | 1 | -90 | 90 | -0.025168 | -0.0063097 | 0.025177 | 0.0063157
14 | 13 | 0.8268 | 0.52915 | 4.1652e-09 | 0 | 0 | 0 | 0 | 0 | 1 | -90 | 90 | -0.31086 | -0.079742 | 0.31173 | 0.080294
17 | 31 | 1.1608 | 0.7429 | 5.8478e-09 | 0 | 0 | 0 | 0 | 0 | 1 | -90 | 90 | 0.13762 | 0.035008 | -0.13738 | -0.034854
28 | 27 | 0.65972 | 0.42222 | 1.1079e-09 | 0 | 0 | 0 | 0 | 0 | 1 | -90 | 90 | 0.020649 | 0.0051763 | -0.020646 | -0.0051745
34 | 35 | 0.8576 | 0.54886 | 1.4401e-09 | 0 | 0 | 0 | 0 | 0 | 1 | -90 | 90 | 0.010275 | 0.0025753 | -0.010274 | -0.0025748
12 | 13 | 1.0029 | 0.64186 | 5.0524e-09 | 0 | 0 | 0 | 0 | 0 | 1 | -90 | 90 | 0.35935 | 0.09281 | -0.35797 | -0.091926
12 | 39 | 1.7045 | 1.0909 | 2.8623e-09 | 0 | 0 | 0 | 0 | 0 | 1 | -90 | 90 | 0.049472 | 0.01246 | -0.049427 | -0.012432
13 | 37 | 4.7907 | 3.0661 | 8.045e-09 | 0 | 0 | 0 | 0 | 0 | 1 | -90 | 90 | 0.046243 | 0.011632 | -0.046133 | -0.011562
39 | 38 | 5.524 | 3.5354 | 9.2763e-09 | 0 | 0 | 0 | 0 | 0 | 1 | -90 | 90 | 0.044428 | 0.011179 | -0.044312 | -0.011106
31 | 32 | 0.3927 | 0.25133 | 1.9784e-09 | 0 | 0 | 0 | 0 | 0 | 1 | -90 | 90 | 0.10714 | 0.027276 | -0.10709 | -0.027244
32 | 33 | 2.2757 | 1.4565 | 1.1465e-08 | 0 | 0 | 0 | 0 | 0 | 1 | -90 | 90 | 0.10709 | 0.027244 | -0.1068 | -0.027061
18 | 19 | 1.7371 | 1.1117 | 5.8341e-09 | 0 | 0 | 0 | 0 | 0 | 1 | -90 | 90 | -0.094333 | -0.023642 | 0.094508 | 0.023753
19 | 20 | 3.2047 | 2.051 | 1.6145e-08 | 0 | 0 | 0 | 0 | 0 | 1 | -90 | 90 | -0.094508 | -0.023753 | 0.09483 | 0.023958
20 | 29 | 0.45647 | 0.29214 | 2.2996e-09 | 0 | 0 | 0 | 0 | 0 | 1 | -90 | 90 | -0.09483 | -0.023958 | 0.094876 | 0.023987
36 | 29 | 1.956 | 1.2519 | 9.8541e-09 | 0 | 0 | 0 | 0 | 0 | 1 | -90 | 90 | 0.10029 | 0.025428 | -0.10007 | -0.025289
36 | 33 | 0.0020248 | 0.0012959 | 1.02e-11 | 0 | 0 | 0 | 0 | 0 | 1 | -90 | 90 | -0.1044 | -0.026459 | 0.1044 | 0.02646