## bus_data
BUS_I | BUS_TYPE | Pd | Qd | Gs | Bs | area | Vm | Va | baseKV | zone | Vmax | Vmin
1 | 1 | 0.011608 | 0.0029092 | 0 | 0 | 1 | 0.97026 | -0.57406 | 0.4 | 1 | 1.1 | 0.9
2 | 1 | 0 | 0 | 0 | 0 | 1 | 0.97029 | -0.57341 | 0.4 | 1 | 1.1 | 0.9
3 | 1 | 0 | 0 | 0 | 0 | 1 | 0.97052 | -0.56882 | 0.4 | 1 | 1.1 | 0.9
45 | 1 | 0.0067762 | 0.0016983 | 0 | 0 | 1 | 0.97092 | -0.56093 | 0.4 | 1 | 1.1 | 0.9
4 | 1 | 0 | 0 | 0 | 0 | 1 | 0.98868 | -0.21542 | 0.4 | 1 | 1.1 | 0.9
5 | 1 | 0 | 0 | 0 | 0 | 1 | 0.98672 | -0.25297 | 0.4 | 1 | 1.1 | 0.9
14 | 1 | 0 | 0 | 0 | 0 | 1 | 0.99026 | -0.1852 | 0.4 | 1 | 1.1 | 0.9
25 | 1 | 0.0099996 | 0.0025061 | 0 | 0 | 1 | 0.98496 | -0.28685 | 0.4 | 1 | 1.1 | 0.9
6 | 1 | 0 | 0 | 0 | 0 | 1 | 0.99643 | -0.067707 | 0.4 | 1 | 1.1 | 0.9
7 | 1 | 0 | 0 | 0 | 0 | 1 | 0.99902 | -0.018642 | 0.4 | 1 | 1.1 | 0.9
22 | 1 | 0.098466 | 0.024678 | 0 | 0 | 1 | 0.99356 | -0.12257 | 0.4 | 1 | 1.1 | 0.9
28 | 1 | 0 | 0 | 0 | 0 | 1 | 0.99356 | -0.12296 | 0.4 | 1 | 1.1 | 0.9
46 | 3 | 0.08882 | 0.02226 | 0 | 0 | 1 | 1 | 0 | 0.4 | 1 | 1.1 | 0.9
9 | 1 | 0 | 0 | 0 | 0 | 1 | 0.99325 | -0.12909 | 0.4 | 1 | 1.1 | 0.9
24 | 1 | 0.0081942 | 0.0020537 | 0 | 0 | 1 | 0.99224 | -0.14863 | 0.4 | 1 | 1.1 | 0.9
10 | 1 | 0 | 0 | 0 | 0 | 1 | 0.99126 | -0.1675 | 0.4 | 1 | 1.1 | 0.9
18 | 1 | 0 | 0 | 0 | 0 | 1 | 0.99109 | -0.17077 | 0.4 | 1 | 1.1 | 0.9
23 | 1 | 0.026092 | 0.0065394 | 0 | 0 | 1 | 0.99175 | -0.15803 | 0.4 | 1 | 1.1 | 0.9
11 | 1 | 0 | 0 | 0 | 0 | 1 | 0.97556 | -0.46961 | 0.4 | 1 | 1.1 | 0.9
15 | 1 | 0 | 0 | 0 | 0 | 1 | 0.97593 | -0.46233 | 0.4 | 1 | 1.1 | 0.9
17 | 1 | 0.014371 | 0.0036018 | 0 | 0 | 1 | 0.97531 | -0.4744 | 0.4 | 1 | 1.1 | 0.9
13 | 1 | 0 | 0 | 0 | 0 | 1 | 0.98601 | -0.26759 | 0.4 | 1 | 1.1 | 0.9
39 | 1 | 0.0012947 | 0.00032448 | 0 | 0 | 1 | 0.98538 | -0.27984 | 0.4 | 1 | 1.1 | 0.9
21 | 1 | 0.0021256 | 0.00053273 | 0 | 0 | 1 | 0.99148 | -0.16209 | 0.4 | 1 | 1.1 | 0.9
47 | 1 | 0 | 0 | 0 | 0 | 1 | 0.97725 | -0.43639 | 0.4 | 1 | 1.1 | 0.9
44 | 1 | 0.048326 | 0.012112 | 0 | 0 | 1 | 0.97165 | -0.54662 | 0.4 | 1 | 1.1 | 0.9
43 | 1 | 0.0065883 | 0.0016512 | 0 | 0 | 1 | 0.9712 | -0.5555 | 0.4 | 1 | 1.1 | 0.9
19 | 1 | 0.00569 | 0.001426 | 0 | 0 | 1 | 0.99107 | -0.1713 | 0.4 | 1 | 1.1 | 0.9
26 | 1 | 0 | 0 | 0 | 0 | 1 | 0.9831 | -0.3227 | 0.4 | 1 | 1.1 | 0.9
34 | 1 | 0.0049444 | 0.0012392 | 0 | 0 | 1 | 0.99343 | -0.1256 | 0.4 | 1 | 1.1 | 0.9
27 | 1 | 0.0081137 | 0.0020335 | 0 | 0 | 1 | 0.98035 | -0.37597 | 0.4 | 1 | 1.1 | 0.9
38 | 1 | 0 | 0 | 0 | 0 | 1 | 0.98417 | -0.30335 | 0.4 | 1 | 1.1 | 0.9
41 | 1 | 0.00085155 | 0.00021342 | 0 | 0 | 1 | 0.98518 | -0.28362 | 0.4 | 1 | 1.1 | 0.9
37 | 1 | 0 | 0 | 0 | 0 | 1 | 0.98311 | -0.32398 | 0.4 | 1 | 1.1 | 0.9
33 | 1 | 0.0017651 | 0.00044239 | 0 | 0 | 1 | 0.98253 | -0.33531 | 0.4 | 1 | 1.1 | 0.9
40 | 1 | 0.00072336 | 0.00018129 | 0 | 0 | 1 | 0.98531 | -0.28113 | 0.4 | 1 | 1.1 | 0.9
42 | 1 | 0.0066997 | 0.0016791 | 0 | 0 | 1 | 0.97157 | -0.54812 | 0.4 | 1 | 1.1 | 0.9
20 | 1 | 0.0070081 | 0.0017564 | 0 | 0 | 1 | 0.99097 | -0.17312 | 0.4 | 1 | 1.1 | 0.9
35 | 1 | 0.0128 | 0.0032079 | 0 | 0 | 1 | 0.99295 | -0.1348 | 0.4 | 1 | 1.1 | 0.9
29 | 1 | 0.0031836 | 0.00079787 | 0 | 0 | 1 | 0.98221 | -0.34161 | 0.4 | 1 | 1.1 | 0.9
30 | 1 | 0.0036857 | 0.00092373 | 0 | 0 | 1 | 0.98202 | -0.34541 | 0.4 | 1 | 1.1 | 0.9
31 | 1 | 0.0012673 | 0.00031762 | 0 | 0 | 1 | 0.98244 | -0.33725 | 0.4 | 1 | 1.1 | 0.9
32 | 1 | 0.0037476 | 0.00093923 | 0 | 0 | 1 | 0.98191 | -0.34744 | 0.4 | 1 | 1.1 | 0.9

## generator_data
GEN_BUS | PG | QG | QMAX | QMIN | VG | MBASE | GEN_STATUS | PMAX | PMIN
46 | 0.38727 | 0.098644 | 10 | -10 | 1 | 100 | 1 | 10 | 0

## branch_data
F_BUS | T_BUS | BR_R | BR_X | BR_B | RATE_A | RATE_B | RATE_C | TAP | SHIFT | BR_STATUS | ANGMIN | ANGMAX | P_in | Q_in | P_out | Q_out
1 | 2 | 0.23495 | 0.15037 | 3.9454e-10 | 0 | 0 | 0 | 0 | 0 | 1 | -90 | 90 | -0.011608 | -0.0029092 | 0.011608 | 0.0029094
2 | 3 | 1.6687 | 1.0679 | 2.8021e-09 | 0 | 0 | 0 | 0 | 0 | 1 | -90 | 90 | -0.011608 | -0.0029094 | 0.011611 | 0.0029108
3 | 45 | 2.8723 | 1.8383 | 4.8234e-09 | 0 | 0 | 0 | 0 | 0 | 1 | -90 | 90 | -0.011611 | -0.0029108 | 0.011615 | 0.0029131
45 | 43 | 1.2475 | 0.79838 | 2.0948e-09 | 0 | 0 | 0 | 0 | 0 | 1 | -90 | 90 | -0.018391 | -0.0046114 | 0.018396 | 0.0046142
4 | 5 | 1.4595 | 0.93406 | 7.3525e-09 | 0 | 0 | 0 | 0 | 0 | 1 | -90 | 90 | 0.11407 | 0.029199 | -0.11386 | -0.029068
4 | 14 | 1.179 | 0.75455 | 5.9395e-09 | 0 | 0 | 0 | 0 | 0 | 1 | -90 | 90 | -0.11407 | -0.029199 | 0.11423 | 0.029306
5 | 25 | 1.3121 | 0.83974 | 6.61e-09 | 0 | 0 | 0 | 0 | 0 | 1 | -90 | 90 | 0.11386 | 0.029068 | -0.11367 | -0.028949
14 | 21 | 0.78803 | 0.50434 | 3.9699e-09 | 0 | 0 | 0 | 0 | 0 | 1 | -90 | 90 | -0.13087 | -0.033512 | 0.13102 | 0.033606
14 | 13 | 21.8094 | 13.958 | 3.6624e-08 | 0 | 0 | 0 | 0 | 0 | 1 | -90 | 90 | 0.016635 | 0.0042065 | -0.01657 | -0.0041682
25 | 26 | 1.5181 | 0.97157 | 7.6478e-09 | 0 | 0 | 0 | 0 | 0 | 1 | -90 | 90 | 0.10367 | 0.026443 | -0.1035 | -0.026329
6 | 7 | 0.74371 | 0.47597 | 3.7467e-09 | 0 | 0 | 0 | 0 | 0 | 1 | -90 | 90 | -0.29747 | -0.07576 | 0.29818 | 0.076212
6 | 22 | 1.0602 | 0.67854 | 5.3412e-09 | 0 | 0 | 0 | 0 | 0 | 1 | -90 | 90 | 0.23248 | 0.059372 | -0.23186 | -0.05898
6 | 28 | 3.7875 | 2.424 | 6.3602e-09 | 0 | 0 | 0 | 0 | 0 | 1 | -90 | 90 | 0.064992 | 0.016388 | -0.06482 | -0.016279
7 | 46 | 0.28358 | 0.18149 | 1.4286e-09 | 0 | 0 | 0 | 0 | 0 | 1 | -90 | 90 | -0.29818 | -0.076212 | 0.29845 | 0.076384
22 | 21 | 1.3304 | 0.85144 | 6.7021e-09 | 0 | 0 | 0 | 0 | 0 | 1 | -90 | 90 | 0.1334 | 0.034302 | -0.13314 | -0.034139
28 | 34 | 0.65976 | 0.42225 | 1.1079e-09 | 0 | 0 | 0 | 0 | 0 | 1 | -90 | 90 | 0.017752 | 0.0044515 | -0.01775 | -0.0044501
28 | 9 | 0.57766 | 0.3697 | 9.7004e-10 | 0 | 0 | 0 | 0 | 0 | 1 | -90 | 90 | 0.047068 | 0.011827 | -0.047055 | -0.011819
9 | 24 | 1.8367 | 1.1755 | 3.0843e-09 | 0 | 0 | 0 | 0 | 0 | 1 | -90 | 90 | 0.047055 | 0.011819 | -0.047011 | -0.011791
24 | 23 | 1.0692 | 0.68428 | 1.7954e-09 | 0 | 0 | 0 | 0 | 0 | 1 | -90 | 90 | 0.038817 | 0.0097374 | -0.038799 | -0.0097264
10 | 18 | 1.1355 | 0.7267 | 1.9068e-09 | 0 | 0 | 0 | 0 | 0 | 1 | -90 | 90 | 0.012701 | 0.0031839 | -0.012699 | -0.0031828
10 | 23 | 3.2846 | 2.1022 | 5.5158e-09 | 0 | 0 | 0 | 0 | 0 | 1 | -90 | 90 | -0.012701 | -0.0031839 | 0.012707 | 0.003187
18 | 19 | 0.18206 | 0.11652 | 3.0572e-10 | 0 | 0 | 0 | 0 | 0 | 1 | -90 | 90 | 0.012699 | 0.0031828 | -0.012699 | -0.0031827
11 | 15 | 2.1611 | 1.3831 | 3.629e-09 | 0 | 0 | 0 | 0 | 0 | 1 | -90 | 90 | -0.014375 | -0.0036037 | 0.01438 | 0.0036065
11 | 17 | 1.4216 | 0.90982 | 2.3872e-09 | 0 | 0 | 0 | 0 | 0 | 1 | -90 | 90 | 0.014375 | 0.0036037 | -0.014371 | -0.0036018
15 | 47 | 1.1749 | 0.75195 | 1.973e-09 | 0 | 0 | 0 | 0 | 0 | 1 | -90 | 90 | -0.094724 | -0.023875 | 0.094842 | 0.023951
15 | 44 | 4.478 | 2.8659 | 7.5197e-09 | 0 | 0 | 0 | 0 | 0 | 1 | -90 | 90 | 0.080344 | 0.020269 | -0.080021 | -0.020063
13 | 39 | 3.2264 | 2.0649 | 5.4179e-09 | 0 | 0 | 0 | 0 | 0 | 1 | -90 | 90 | 0.01657 | 0.0041682 | -0.01656 | -0.0041625
39 | 40 | 0.36884 | 0.23606 | 6.1938e-10 | 0 | 0 | 0 | 0 | 0 | 1 | -90 | 90 | 0.015266 | 0.003838 | -0.015265 | -0.0038375
47 | 27 | 2.7495 | 1.7597 | 4.6172e-09 | 0 | 0 | 0 | 0 | 0 | 1 | -90 | 90 | -0.094842 | -0.023951 | 0.095117 | 0.024126
44 | 42 | 0.20074 | 0.12847 | 3.371e-10 | 0 | 0 | 0 | 0 | 0 | 1 | -90 | 90 | 0.031695 | 0.0079514 | -0.031693 | -0.00795
43 | 42 | 1.2503 | 0.80018 | 2.0996e-09 | 0 | 0 | 0 | 0 | 0 | 1 | -90 | 90 | -0.024984 | -0.0062654 | 0.024993 | 0.0062708
19 | 20 | 1.1439 | 0.73211 | 1.921e-09 | 0 | 0 | 0 | 0 | 0 | 1 | -90 | 90 | 0.0070087 | 0.0017566 | -0.0070081 | -0.0017564
26 | 27 | 2.2454 | 1.437 | 3.7706e-09 | 0 | 0 | 0 | 0 | 0 | 1 | -90 | 90 | 0.1035 | 0.026329 | -0.10323 | -0.02616
34 | 35 | 3.1782 | 2.034 | 5.337e-09 | 0 | 0 | 0 | 0 | 0 | 1 | -90 | 90 | 0.012805 | 0.003211 | -0.0128 | -0.0032079
38 | 41 | 6.2782 | 4.0181 | 1.0543e-08 | 0 | 0 | 0 | 0 | 0 | 1 | -90 | 90 | -0.013675 | -0.0034346 | 0.013688 | 0.0034418
38 | 37 | 6.5528 | 4.1938 | 1.1004e-08 | 0 | 0 | 0 | 0 | 0 | 1 | -90 | 90 | 0.013675 | 0.0034346 | -0.013662 | -0.003427
41 | 40 | 0.7478 | 0.47859 | 1.2558e-09 | 0 | 0 | 0 | 0 | 0 | 1 | -90 | 90 | -0.01454 | -0.0036552 | 0.014541 | 0.0036562
37 | 33 | 3.5906 | 2.298 | 6.0296e-09 | 0 | 0 | 0 | 0 | 0 | 1 | -90 | 90 | 0.013662 | 0.003427 | -0.013654 | -0.0034229
33 | 31 | 0.70738 | 0.45272 | 1.1879e-09 | 0 | 0 | 0 | 0 | 0 | 1 | -90 | 90 | 0.011889 | 0.0029805 | -0.011888 | -0.0029799
29 | 30 | 2.2061 | 1.4119 | 3.7046e-09 | 0 | 0 | 0 | 0 | 0 | 1 | -90 | 90 | 0.007435 | 0.0018633 | -0.0074336 | -0.0018628
29 | 31 | 1.7771 | 1.1373 | 2.9842e-09 | 0 | 0 | 0 | 0 | 0 | 1 | -90 | 90 | -0.010619 | -0.0026612 | 0.010621 | 0.0026623
30 | 32 | 2.3437 | 1.5 | 3.9358e-09 | 0 | 0 | 0 | 0 | 0 | 1 | -90 | 90 | 0.0037479 | 0.00093908 | -0.0037476 | -0.00093923