## bus_data
BUS_I | BUS_TYPE | Pd | Qd | Gs | Bs | area | Vm | Va | baseKV | zone | Vmax | Vmin
1 | 1 | 0.018534 | 0.004645 | 0 | 0 | 1 | 0.98725 | -0.24489 | 0.4 | 1 | 1.1 | 0.9
2 | 1 | 0 | 0 | 0 | 0 | 1 | 0.98772 | -0.23587 | 0.4 | 1 | 1.1 | 0.9
4 | 1 | 0.018831 | 0.0047195 | 0 | 0 | 1 | 0.98733 | -0.24339 | 0.4 | 1 | 1.1 | 0.9
5 | 1 | 0 | 0 | 0 | 0 | 1 | 0.98805 | -0.22942 | 0.4 | 1 | 1.1 | 0.9
13 | 1 | 0 | 0 | 0 | 0 | 1 | 0.99787 | -0.040642 | 0.4 | 1 | 1.1 | 0.9
26 | 1 | 0.013071 | 0.0032758 | 0 | 0 | 1 | 0.98689 | -0.25192 | 0.4 | 1 | 1.1 | 0.9
28 | 1 | 0.053944 | 0.01352 | 0 | 0 | 1 | 0.99574 | -0.081329 | 0.4 | 1 | 1.1 | 0.9
10 | 3 | 0 | 0 | 0 | 0 | 1 | 1 | 0 | 0.4 | 1 | 1.1 | 0.9
25 | 1 | 0.030091 | 0.0075415 | 0 | 0 | 1 | 0.98657 | -0.25815 | 0.4 | 1 | 1.1 | 0.9
22 | 1 | 0 | 0 | 0 | 0 | 1 | 0.98749 | -0.24067 | 0.4 | 1 | 1.1 | 0.9
40 | 1 | 0.038024 | 0.0095298 | 0 | 0 | 1 | 0.98679 | -0.25424 | 0.4 | 1 | 1.1 | 0.9
19 | 1 | 0 | 0 | 0 | 0 | 1 | 0.98918 | -0.20786 | 0.4 | 1 | 1.1 | 0.9
20 | 1 | 0.026741 | 0.0067018 | 0 | 0 | 1 | 0.99441 | -0.10757 | 0.4 | 1 | 1.1 | 0.9
21 | 1 | 0 | 0 | 0 | 0 | 1 | 0.99462 | -0.10354 | 0.4 | 1 | 1.1 | 0.9
8 | 1 | 0.031254 | 0.0078329 | 0 | 0 | 1 | 0.99949 | -0.0097184 | 0.4 | 1 | 1.1 | 0.9
9 | 1 | 0.013695 | 0.0034322 | 0 | 0 | 1 | 0.99919 | -0.015484 | 0.4 | 1 | 1.1 | 0.9
12 | 1 | 0 | 0 | 0 | 0 | 1 | 0.99925 | -0.014375 | 0.4 | 1 | 1.1 | 0.9
11 | 1 | 0.029378 | 0.0073629 | 0 | 0 | 1 | 0.99509 | -0.094311 | 0.4 | 1 | 1.1 | 0.9
23 | 1 | 0 | 0 | 0 | 0 | 1 | 0.99485 | -0.0991 | 0.4 | 1 | 1.1 | 0.9
27 | 1 | 0.029796 | 0.0074677 | 0 | 0 | 1 | 0.99654 | -0.066479 | 0.4 | 1 | 1.1 | 0.9
30 | 1 | 0.044464 | 0.011144 | 0 | 0 | 1 | 0.99893 | -0.020438 | 0.4 | 1 | 1.1 | 0.9
41 | 1 | 0.013737 | 0.0034428 | 0 | 0 | 1 | 0.99468 | -0.10235 | 0.4 | 1 | 1.1 | 0.9
16 | 1 | 0 | 0 | 0 | 0 | 1 | 0.9904 | -0.18414 | 0.4 | 1 | 1.1 | 0.9
18 | 1 | 0.019188 | 0.004809 | 0 | 0 | 1 | 0.99005 | -0.19089 | 0.4 | 1 | 1.1 | 0.9
14 | 1 | 0.018664 | 0.0046776 | 0 | 0 | 1 | 0.99238 | -0.14586 | 0.4 | 1 | 1.1 | 0.9
17 | 1 | 0.012764 | 0.003199 | 0 | 0 | 1 | 0.99502 | -0.095112 | 0.4 | 1 | 1.1 | 0.9
15 | 1 | 0.018193 | 0.0045595 | 0 | 0 | 1 | 0.99384 | -0.11789 | 0.4 | 1 | 1.1 | 0.9
31 | 1 | 0.082008 | 0.020553 | 0 | 0 | 1 | 0.98779 | -0.23482 | 0.4 | 1 | 1.1 | 0.9
32 | 1 | 0 | 0 | 0 | 0 | 1 | 0.98701 | -0.24988 | 0.4 | 1 | 1.1 | 0.9
33 | 1 | 0 | 0 | 0 | 0 | 1 | 0.98668 | -0.25623 | 0.4 | 1 | 1.1 | 0.9
38 | 1 | 0.0080573 | 0.0020193 | 0 | 0 | 1 | 0.98627 | -0.26424 | 0.4 | 1 | 1.1 | 0.9
39 | 1 | 0 | 0 | 0 | 0 | 1 | 0.98597 | -0.27011 | 0.4 | 1 | 1.1 | 0.9
24 | 1 | 0.013297 | 0.0033326 | 0 | 0 | 1 | 0.98648 | -0.25999 | 0.4 | 1 | 1.1 | 0.9
35 | 1 | 0.021742 | 0.0054492 | 0 | 0 | 1 | 0.98424 | -0.30393 | 0.4 | 1 | 1.1 | 0.9

## generator_data
GEN_BUS | PG | QG | QMAX | QMIN | VG | MBASE | GEN_STATUS | PMAX | PMIN
10 | 0.55961 | 0.14185 | 10 | -10 | 1 | 100 | 1 | 10 | 0

## branch_data
F_BUS | T_BUS | BR_R | BR_X | BR_B | RATE_A | RATE_B | RATE_C | TAP | SHIFT | BR_STATUS | ANGMIN | ANGMAX | P_in | Q_in | P_out | Q_out
1 | 2 | 2.1274 | 1.3615 | 3.5724e-09 | 0 | 0 | 0 | 0 | 0 | 1 | -90 | 90 | -0.018534 | -0.004645 | 0.018542 | 0.0046498
2 | 4 | 1.7445 | 1.1165 | 2.9294e-09 | 0 | 0 | 0 | 0 | 0 | 1 | -90 | 90 | 0.018838 | 0.0047236 | -0.018831 | -0.0047195
2 | 5 | 0.75484 | 0.4831 | 1.2676e-09 | 0 | 0 | 0 | 0 | 0 | 1 | -90 | 90 | -0.03738 | -0.0093734 | 0.037391 | 0.0093806
5 | 13 | 8.8917 | 5.6907 | 1.4932e-08 | 0 | 0 | 0 | 0 | 0 | 1 | -90 | 90 | -0.093924 | -0.023578 | 0.094778 | 0.024123
5 | 26 | 1.7413 | 1.1144 | 2.9242e-09 | 0 | 0 | 0 | 0 | 0 | 1 | -90 | 90 | 0.056533 | 0.014197 | -0.056472 | -0.014159
13 | 28 | 0.66476 | 0.42544 | 3.3489e-09 | 0 | 0 | 0 | 0 | 0 | 1 | -90 | 90 | 0.27454 | 0.069564 | -0.27401 | -0.069222
13 | 10 | 0.49609 | 0.3175 | 2.4992e-09 | 0 | 0 | 0 | 0 | 0 | 1 | -90 | 90 | -0.36932 | -0.093687 | 0.37005 | 0.09415
26 | 25 | 0.62701 | 0.40128 | 1.0529e-09 | 0 | 0 | 0 | 0 | 0 | 1 | -90 | 90 | 0.043402 | 0.010883 | -0.043389 | -0.010875
28 | 17 | 0.27993 | 0.17915 | 1.4102e-09 | 0 | 0 | 0 | 0 | 0 | 1 | -90 | 90 | 0.22006 | 0.055702 | -0.21992 | -0.055609
10 | 12 | 0.44676 | 0.28592 | 1.5005e-09 | 0 | 0 | 0 | 0 | 0 | 1 | -90 | 90 | 0.14459 | 0.036422 | -0.14449 | -0.036358
10 | 8 | 0.96863 | 0.61993 | 1.6266e-09 | 0 | 0 | 0 | 0 | 0 | 1 | -90 | 90 | 0.044973 | 0.01128 | -0.044952 | -0.011267
25 | 24 | 0.60414 | 0.38665 | 1.0145e-09 | 0 | 0 | 0 | 0 | 0 | 1 | -90 | 90 | 0.013298 | 0.0033333 | -0.013297 | -0.0033326
22 | 40 | 1.5585 | 0.99745 | 2.6172e-09 | 0 | 0 | 0 | 0 | 0 | 1 | -90 | 90 | 0.038049 | 0.0095454 | -0.038024 | -0.0095299
22 | 19 | 3.7775 | 2.4176 | 6.3434e-09 | 0 | 0 | 0 | 0 | 0 | 1 | -90 | 90 | -0.038049 | -0.0095453 | 0.038109 | 0.0095829
19 | 18 | 1.9593 | 1.254 | 3.2902e-09 | 0 | 0 | 0 | 0 | 0 | 1 | -90 | 90 | -0.038109 | -0.0095828 | 0.038139 | 0.0096023
20 | 21 | 0.66764 | 0.42729 | 1.1211e-09 | 0 | 0 | 0 | 0 | 0 | 1 | -90 | 90 | -0.026741 | -0.0067018 | 0.026746 | 0.006705
21 | 23 | 0.73648 | 0.47135 | 1.2368e-09 | 0 | 0 | 0 | 0 | 0 | 1 | -90 | 90 | -0.026746 | -0.006705 | 0.026751 | 0.0067085
8 | 9 | 1.8847 | 1.2062 | 3.1649e-09 | 0 | 0 | 0 | 0 | 0 | 1 | -90 | 90 | 0.013698 | 0.0034343 | -0.013695 | -0.0034322
12 | 30 | 0.61008 | 0.39045 | 1.0245e-09 | 0 | 0 | 0 | 0 | 0 | 1 | -90 | 90 | 0.044476 | 0.011152 | -0.044464 | -0.011144
12 | 27 | 2.3337 | 1.4936 | 3.9189e-09 | 0 | 0 | 0 | 0 | 0 | 1 | -90 | 90 | 0.10002 | 0.025207 | -0.099767 | -0.025048
11 | 23 | 0.525 | 0.336 | 8.8162e-10 | 0 | 0 | 0 | 0 | 0 | 1 | -90 | 90 | 0.0405 | 0.010158 | -0.040491 | -0.010153
11 | 27 | 1.7709 | 1.1334 | 2.9739e-09 | 0 | 0 | 0 | 0 | 0 | 1 | -90 | 90 | -0.069878 | -0.017521 | 0.069971 | 0.01758
23 | 41 | 1.0488 | 0.6712 | 1.7611e-09 | 0 | 0 | 0 | 0 | 0 | 1 | -90 | 90 | 0.013739 | 0.003444 | -0.013737 | -0.0034428
16 | 18 | 0.51871 | 0.33197 | 8.7105e-10 | 0 | 0 | 0 | 0 | 0 | 1 | -90 | 90 | 0.057346 | 0.014423 | -0.057328 | -0.014411
16 | 14 | 2.947 | 1.8861 | 4.9489e-09 | 0 | 0 | 0 | 0 | 0 | 1 | -90 | 90 | -0.057346 | -0.014423 | 0.057451 | 0.01449
14 | 15 | 0.65879 | 0.42163 | 2.2126e-09 | 0 | 0 | 0 | 0 | 0 | 1 | -90 | 90 | -0.18848 | -0.047545 | 0.18874 | 0.047706
14 | 31 | 3.4956 | 2.2372 | 5.87e-09 | 0 | 0 | 0 | 0 | 0 | 1 | -90 | 90 | 0.11237 | 0.028377 | -0.11189 | -0.028073
17 | 15 | 0.49046 | 0.3139 | 2.4709e-09 | 0 | 0 | 0 | 0 | 0 | 1 | -90 | 90 | 0.20715 | 0.05241 | -0.20693 | -0.052266
31 | 32 | 2.2082 | 1.4133 | 3.7082e-09 | 0 | 0 | 0 | 0 | 0 | 1 | -90 | 90 | 0.029883 | 0.0075197 | -0.029861 | -0.0075063
32 | 33 | 0.93062 | 0.5956 | 1.5628e-09 | 0 | 0 | 0 | 0 | 0 | 1 | -90 | 90 | 0.029861 | 0.0075063 | -0.029852 | -0.0075007
33 | 38 | 1.1718 | 0.74995 | 1.9678e-09 | 0 | 0 | 0 | 0 | 0 | 1 | -90 | 90 | 0.029852 | 0.0075007 | -0.029841 | -0.0074936
38 | 39 | 1.1767 | 0.7531 | 1.976e-09 | 0 | 0 | 0 | 0 | 0 | 1 | -90 | 90 | 0.021784 | 0.0054743 | -0.021777 | -0.0054705
39 | 35 | 6.7652 | 4.3297 | 1.1361e-08 | 0 | 0 | 0 | 0 | 0 | 1 | -90 | 90 | 0.021777 | 0.0054706 | -0.021742 | -0.0054492