## bus_data
BUS_I | BUS_TYPE | Pd | Qd | Gs | Bs | area | Vm | Va | baseKV | zone | Vmax | Vmin
1 | 1 | 0.020085 | 0.0050338 | 0 | 0 | 1 | 0.99432 | -0.10772 | 0.4 | 1 | 1.1 | 0.9
2 | 1 | 0.014622 | 0.0036646 | 0 | 0 | 1 | 0.99404 | -0.11301 | 0.4 | 1 | 1.1 | 0.9
3 | 1 | 0.015267 | 0.0038263 | 0 | 0 | 1 | 0.99798 | -0.038226 | 0.4 | 1 | 1.1 | 0.9
4 | 1 | 0 | 0 | 0 | 0 | 1 | 0.99027 | -0.18503 | 0.4 | 1 | 1.1 | 0.9
5 | 1 | 0.019874 | 0.0049808 | 0 | 0 | 1 | 0.99812 | -0.035516 | 0.4 | 1 | 1.1 | 0.9
6 | 1 | 0.014185 | 0.0035551 | 0 | 0 | 1 | 0.98989 | -0.1924 | 0.4 | 1 | 1.1 | 0.9
7 | 1 | 0 | 0 | 0 | 0 | 1 | 0.98676 | -0.25271 | 0.4 | 1 | 1.1 | 0.9
9 | 3 | 0 | 0 | 0 | 0 | 1 | 1 | 0 | 0.4 | 1 | 1.1 | 0.9
10 | 1 | 0 | 0 | 0 | 0 | 1 | 0.98503 | -0.28609 | 0.4 | 1 | 1.1 | 0.9
43 | 1 | 0.010845 | 0.0027181 | 0 | 0 | 1 | 0.98438 | -0.29862 | 0.4 | 1 | 1.1 | 0.9
8 | 1 | 0 | 0 | 0 | 0 | 1 | 0.98182 | -0.3485 | 0.4 | 1 | 1.1 | 0.9
47 | 1 | 0.095559 | 0.023949 | 0 | 0 | 1 | 0.97863 | -0.41091 | 0.4 | 1 | 1.1 | 0.9
16 | 1 | 0 | 0 | 0 | 0 | 1 | 0.99829 | -0.032694 | 0.4 | 1 | 1.1 | 0.9
44 | 1 | 0.016015 | 0.0040138 | 0 | 0 | 1 | 0.98493 | -0.28804 | 0.4 | 1 | 1.1 | 0.9
11 | 1 | 0 | 0 | 0 | 0 | 1 | 0.97832 | -0.41702 | 0.4 | 1 | 1.1 | 0.9
18 | 1 | 0 | 0 | 0 | 0 | 1 | 0.97806 | -0.42227 | 0.4 | 1 | 1.1 | 0.9
46 | 1 | 0.0090999 | 0.0022806 | 0 | 0 | 1 | 0.9784 | -0.41558 | 0.4 | 1 | 1.1 | 0.9
14 | 1 | 0 | 0 | 0 | 0 | 1 | 0.97744 | -0.43435 | 0.4 | 1 | 1.1 | 0.9
17 | 1 | 0 | 0 | 0 | 0 | 1 | 0.97769 | -0.42935 | 0.4 | 1 | 1.1 | 0.9
30 | 1 | 0.0061277 | 0.0015358 | 0 | 0 | 1 | 0.97729 | -0.43723 | 0.4 | 1 | 1.1 | 0.9
15 | 1 | 0 | 0 | 0 | 0 | 1 | 0.9965 | -0.06702 | 0.4 | 1 | 1.1 | 0.9
33 | 1 | 0 | 0 | 0 | 0 | 1 | 0.99554 | -0.085542 | 0.4 | 1 | 1.1 | 0.9
49 | 1 | 0.014842 | 0.0037198 | 0 | 0 | 1 | 0.99691 | -0.059081 | 0.4 | 1 | 1.1 | 0.9
51 | 1 | 0.015031 | 0.003767 | 0 | 0 | 1 | 0.99792 | -0.039804 | 0.4 | 1 | 1.1 | 0.9
27 | 1 | 0 | 0 | 0 | 0 | 1 | 0.97702 | -0.44253 | 0.4 | 1 | 1.1 | 0.9
45 | 1 | 0.035468 | 0.0088892 | 0 | 0 | 1 | 0.97823 | -0.41882 | 0.4 | 1 | 1.1 | 0.9
39 | 1 | 0.010355 | 0.0025952 | 0 | 0 | 1 | 0.97799 | -0.42357 | 0.4 | 1 | 1.1 | 0.9
20 | 1 | 0 | 0 | 0 | 0 | 1 | 0.99659 | -0.065332 | 0.4 | 1 | 1.1 | 0.9
48 | 1 | 0.022249 | 0.0055761 | 0 | 0 | 1 | 0.99656 | -0.06595 | 0.4 | 1 | 1.1 | 0.9
22 | 1 | 0 | 0 | 0 | 0 | 1 | 0.98484 | -0.28974 | 0.4 | 1 | 1.1 | 0.9
24 | 1 | 0 | 0 | 0 | 0 | 1 | 0.98467 | -0.29316 | 0.4 | 1 | 1.1 | 0.9
31 | 1 | 0.0060606 | 0.0015189 | 0 | 0 | 1 | 0.98466 | -0.29328 | 0.4 | 1 | 1.1 | 0.9
25 | 1 | 0 | 0 | 0 | 0 | 1 | 0.99461 | -0.10339 | 0.4 | 1 | 1.1 | 0.9
34 | 1 | 0.031336 | 0.0078534 | 0 | 0 | 1 | 0.99374 | -0.12007 | 0.4 | 1 | 1.1 | 0.9
32 | 1 | 0.020872 | 0.005231 | 0 | 0 | 1 | 0.99523 | -0.09142 | 0.4 | 1 | 1.1 | 0.9
50 | 1 | 0.031565 | 0.007911 | 0 | 0 | 1 | 0.97644 | -0.45404 | 0.4 | 1 | 1.1 | 0.9
41 | 1 | 0 | 0 | 0 | 0 | 1 | 0.98187 | -0.34752 | 0.4 | 1 | 1.1 | 0.9
35 | 1 | 0.029994 | 0.0075171 | 0 | 0 | 1 | 0.99532 | -0.089707 | 0.4 | 1 | 1.1 | 0.9
42 | 1 | 0.021549 | 0.0054008 | 0 | 0 | 1 | 0.97982 | -0.38756 | 0.4 | 1 | 1.1 | 0.9
40 | 1 | 0.015997 | 0.0040092 | 0 | 0 | 1 | 0.98166 | -0.3517 | 0.4 | 1 | 1.1 | 0.9
38 | 1 | 0 | 0 | 0 | 0 | 1 | 0.99238 | -0.14642 | 0.4 | 1 | 1.1 | 0.9
37 | 1 | 0.037871 | 0.0094914 | 0 | 0 | 1 | 0.99142 | -0.16499 | 0.4 | 1 | 1.1 | 0.9
36 | 1 | 0.094012 | 0.023562 | 0 | 0 | 1 | 0.99074 | -0.17825 | 0.4 | 1 | 1.1 | 0.9

## generator_data
GEN_BUS | PG | QG | QMAX | QMIN | VG | MBASE | GEN_STATUS | PMAX | PMIN
9 | 0.61591 | 0.15709 | 10 | -10 | 1 | 100 | 1 | 10 | 0

## branch_data
F_BUS | T_BUS | BR_R | BR_X | BR_B | RATE_A | RATE_B | RATE_C | TAP | SHIFT | BR_STATUS | ANGMIN | ANGMAX | P_in | Q_in | P_out | Q_out
1 | 2 | 0.081564 | 0.052201 | 4.109e-10 | 0 | 0 | 0 | 0 | 0 | 1 | -90 | 90 | 0.29114 | 0.074398 | -0.29107 | -0.074351
1 | 3 | 1.005 | 0.64322 | 5.0632e-09 | 0 | 0 | 0 | 0 | 0 | 1 | -90 | 90 | -0.31123 | -0.079432 | 0.31228 | 0.080103
2 | 4 | 1.1647 | 0.74541 | 3.9117e-09 | 0 | 0 | 0 | 0 | 0 | 1 | -90 | 90 | 0.27644 | 0.070686 | -0.27549 | -0.070072
3 | 5 | 0.037472 | 0.023982 | 1.8878e-10 | 0 | 0 | 0 | 0 | 0 | 1 | -90 | 90 | -0.32754 | -0.083929 | 0.32759 | 0.083957
4 | 6 | 2.2819 | 1.4604 | 3.832e-09 | 0 | 0 | 0 | 0 | 0 | 1 | -90 | 90 | 0.01419 | 0.0035579 | -0.014185 | -0.0035551
4 | 7 | 1.1461 | 0.7335 | 3.8492e-09 | 0 | 0 | 0 | 0 | 0 | 1 | -90 | 90 | 0.2613 | 0.066514 | -0.26045 | -0.065971
5 | 9 | 0.46367 | 0.29675 | 2.3359e-09 | 0 | 0 | 0 | 0 | 0 | 1 | -90 | 90 | -0.34746 | -0.088937 | 0.34806 | 0.08932
7 | 10 | 1.0607 | 0.67885 | 1.7812e-09 | 0 | 0 | 0 | 0 | 0 | 1 | -90 | 90 | 0.13801 | 0.034945 | -0.13779 | -0.034804
7 | 43 | 1.6441 | 1.0522 | 2.7609e-09 | 0 | 0 | 0 | 0 | 0 | 1 | -90 | 90 | 0.12244 | 0.031026 | -0.12217 | -0.030854
9 | 16 | 0.54956 | 0.35172 | 2.7686e-09 | 0 | 0 | 0 | 0 | 0 | 1 | -90 | 90 | 0.26785 | 0.06777 | -0.26743 | -0.067502
10 | 44 | 0.3845 | 0.24608 | 6.4567e-10 | 0 | 0 | 0 | 0 | 0 | 1 | -90 | 90 | 0.022079 | 0.0055343 | -0.022077 | -0.005533
10 | 8 | 2.3522 | 1.5054 | 3.9499e-09 | 0 | 0 | 0 | 0 | 0 | 1 | -90 | 90 | 0.11571 | 0.02927 | -0.11536 | -0.029049
43 | 41 | 1.9136 | 1.2247 | 3.2135e-09 | 0 | 0 | 0 | 0 | 0 | 1 | -90 | 90 | 0.11132 | 0.028136 | -0.11106 | -0.027969
8 | 47 | 2.3371 | 1.4957 | 3.9246e-09 | 0 | 0 | 0 | 0 | 0 | 1 | -90 | 90 | 0.11536 | 0.029049 | -0.11502 | -0.02883
47 | 46 | 1.0302 | 0.65932 | 1.73e-09 | 0 | 0 | 0 | 0 | 0 | 1 | -90 | 90 | 0.019463 | 0.0048804 | -0.019459 | -0.0048778
16 | 51 | 0.11925 | 0.076321 | 6.0077e-10 | 0 | 0 | 0 | 0 | 0 | 1 | -90 | 90 | 0.26743 | 0.067502 | -0.26734 | -0.067443
44 | 22 | 1.2133 | 0.77654 | 2.0375e-09 | 0 | 0 | 0 | 0 | 0 | 1 | -90 | 90 | 0.0060621 | 0.0015193 | -0.0060616 | -0.0015192
11 | 18 | 2.1714 | 1.3897 | 3.6464e-09 | 0 | 0 | 0 | 0 | 0 | 1 | -90 | 90 | 0.010358 | 0.0025968 | -0.010355 | -0.0025955
11 | 46 | 0.59728 | 0.38226 | 1.003e-09 | 0 | 0 | 0 | 0 | 0 | 1 | -90 | 90 | -0.010358 | -0.0025968 | 0.010359 | 0.0025972
18 | 39 | 0.5391 | 0.34503 | 9.053e-10 | 0 | 0 | 0 | 0 | 0 | 1 | -90 | 90 | 0.010355 | 0.0025955 | -0.010355 | -0.0025952
14 | 17 | 3.494 | 2.2361 | 5.8673e-09 | 0 | 0 | 0 | 0 | 0 | 1 | -90 | 90 | -0.0061286 | -0.001536 | 0.00613 | 0.0015363
14 | 30 | 2.0174 | 1.2911 | 3.3877e-09 | 0 | 0 | 0 | 0 | 0 | 1 | -90 | 90 | 0.0061286 | 0.001536 | -0.0061277 | -0.0015358
17 | 27 | 1.7884 | 1.1446 | 3.0032e-09 | 0 | 0 | 0 | 0 | 0 | 1 | -90 | 90 | 0.031602 | 0.0079342 | -0.031582 | -0.0079218
17 | 45 | 1.197 | 0.76608 | 2.0101e-09 | 0 | 0 | 0 | 0 | 0 | 1 | -90 | 90 | -0.037732 | -0.0094706 | 0.037751 | 0.0094825
15 | 33 | 0.38471 | 0.24622 | 1.9381e-09 | 0 | 0 | 0 | 0 | 0 | 1 | -90 | 90 | 0.2149 | 0.054175 | -0.21471 | -0.054053
15 | 49 | 0.16513 | 0.10568 | 8.3189e-10 | 0 | 0 | 0 | 0 | 0 | 1 | -90 | 90 | -0.2149 | -0.054175 | 0.21498 | 0.054227
33 | 35 | 0.61673 | 0.39471 | 1.0357e-09 | 0 | 0 | 0 | 0 | 0 | 1 | -90 | 90 | 0.03 | 0.0075208 | -0.029994 | -0.0075171
33 | 32 | 0.1418 | 0.090754 | 7.1438e-10 | 0 | 0 | 0 | 0 | 0 | 1 | -90 | 90 | 0.18471 | 0.046533 | -0.18466 | -0.046499
49 | 51 | 0.34223 | 0.21903 | 1.7241e-09 | 0 | 0 | 0 | 0 | 0 | 1 | -90 | 90 | -0.25208 | -0.063528 | 0.25231 | 0.063676
49 | 20 | 1.2512 | 0.80075 | 2.1011e-09 | 0 | 0 | 0 | 0 | 0 | 1 | -90 | 90 | 0.022256 | 0.0055805 | -0.022249 | -0.0055765
27 | 50 | 1.5585 | 0.99745 | 2.6172e-09 | 0 | 0 | 0 | 0 | 0 | 1 | -90 | 90 | 0.031582 | 0.0079218 | -0.031565 | -0.007911
45 | 42 | 1.836 | 1.175 | 3.0831e-09 | 0 | 0 | 0 | 0 | 0 | 1 | -90 | 90 | -0.07322 | -0.018372 | 0.073329 | 0.018441
20 | 48 | 0.12364 | 0.079132 | 2.0763e-10 | 0 | 0 | 0 | 0 | 0 | 1 | -90 | 90 | 0.022249 | 0.0055765 | -0.022249 | -0.0055761
22 | 24 | 2.4568 | 1.5724 | 4.1257e-09 | 0 | 0 | 0 | 0 | 0 | 1 | -90 | 90 | 0.0060616 | 0.0015192 | -0.0060606 | -0.0015189
24 | 31 | 0.086429 | 0.055315 | 1.4514e-10 | 0 | 0 | 0 | 0 | 0 | 1 | -90 | 90 | 0.0060606 | 0.0015189 | -0.0060606 | -0.0015189
25 | 34 | 0.45253 | 0.28962 | 1.5198e-09 | 0 | 0 | 0 | 0 | 0 | 1 | -90 | 90 | 0.16369 | 0.041209 | -0.16356 | -0.041125
25 | 32 | 0.32552 | 0.20834 | 1.6399e-09 | 0 | 0 | 0 | 0 | 0 | 1 | -90 | 90 | -0.16369 | -0.041209 | 0.16379 | 0.041268
34 | 38 | 0.88339 | 0.56537 | 1.4834e-09 | 0 | 0 | 0 | 0 | 0 | 1 | -90 | 90 | 0.13223 | 0.033272 | -0.13206 | -0.033166
41 | 42 | 1.8228 | 1.1666 | 3.0609e-09 | 0 | 0 | 0 | 0 | 0 | 1 | -90 | 90 | 0.09506 | 0.023958 | -0.094878 | -0.023842
41 | 40 | 1.1292 | 0.72271 | 1.8963e-09 | 0 | 0 | 0 | 0 | 0 | 1 | -90 | 90 | 0.016 | 0.0040111 | -0.015997 | -0.0040092
38 | 37 | 0.62077 | 0.39729 | 1.0424e-09 | 0 | 0 | 0 | 0 | 0 | 1 | -90 | 90 | 0.13206 | 0.033166 | -0.13194 | -0.033091
37 | 36 | 0.62103 | 0.39746 | 1.0429e-09 | 0 | 0 | 0 | 0 | 0 | 1 | -90 | 90 | 0.094071 | 0.0236 | -0.094012 | -0.023562