## bus_data
BUS_I | BUS_TYPE | Pd | Qd | Gs | Bs | area | Vm | Va | baseKV | zone | Vmax | Vmin
1 | 1 | 0.034955 | 0.0087606 | 0 | 0 | 1 | 0.99157 | -0.16205 | 0.4 | 1 | 1.1 | 0.9
2 | 1 | 0.032443 | 0.008131 | 0 | 0 | 1 | 0.99064 | -0.18014 | 0.4 | 1 | 1.1 | 0.9
3 | 1 | 0.038125 | 0.0095551 | 0 | 0 | 1 | 0.99357 | -0.12337 | 0.4 | 1 | 1.1 | 0.9
4 | 1 | 0.00059829 | 0.00014995 | 0 | 0 | 1 | 0.99021 | -0.18833 | 0.4 | 1 | 1.1 | 0.9
5 | 3 | 0 | 0 | 0 | 0 | 1 | 1 | 0 | 0.4 | 1 | 1.1 | 0.9
40 | 1 | 0 | 0 | 0 | 0 | 1 | 0.99016 | -0.18944 | 0.4 | 1 | 1.1 | 0.9
76 | 1 | 0.00034942 | 8.7572e-05 | 0 | 0 | 1 | 0.9976 | -0.04538 | 0.4 | 1 | 1.1 | 0.9
42 | 1 | 0.0014124 | 0.00035399 | 0 | 0 | 1 | 0.99003 | -0.19187 | 0.4 | 1 | 1.1 | 0.9
43 | 1 | 0.00063962 | 0.0001603 | 0 | 0 | 1 | 0.99013 | -0.19005 | 0.4 | 1 | 1.1 | 0.9
38 | 1 | 0.00055361 | 0.00013875 | 0 | 0 | 1 | 0.99014 | -0.1897 | 0.4 | 1 | 1.1 | 0.9
31 | 1 | 0 | 0 | 0 | 0 | 1 | 0.99426 | -0.10868 | 0.4 | 1 | 1.1 | 0.9
11 | 1 | 0 | 0 | 0 | 0 | 1 | 0.97085 | -0.56251 | 0.4 | 1 | 1.1 | 0.9
159 | 1 | 0.0041071 | 0.0010293 | 0 | 0 | 1 | 0.97082 | -0.56311 | 0.4 | 1 | 1.1 | 0.9
77 | 1 | 0.0019975 | 0.00050063 | 0 | 0 | 1 | 0.97091 | -0.56137 | 0.4 | 1 | 1.1 | 0.9
28 | 1 | 0 | 0 | 0 | 0 | 1 | 0.9845 | -0.29588 | 0.4 | 1 | 1.1 | 0.9
36 | 1 | 0.014278 | 0.0035783 | 0 | 0 | 1 | 0.98392 | -0.30703 | 0.4 | 1 | 1.1 | 0.9
27 | 1 | 0 | 0 | 0 | 0 | 1 | 0.98527 | -0.28087 | 0.4 | 1 | 1.1 | 0.9
9 | 1 | 0 | 0 | 0 | 0 | 1 | 0.97102 | -0.55919 | 0.4 | 1 | 1.1 | 0.9
7 | 1 | 0.002065 | 0.00051753 | 0 | 0 | 1 | 0.97114 | -0.55683 | 0.4 | 1 | 1.1 | 0.9
32 | 1 | 0 | 0 | 0 | 0 | 1 | 0.99286 | -0.13544 | 0.4 | 1 | 1.1 | 0.9
30 | 1 | 0 | 0 | 0 | 0 | 1 | 0.99337 | -0.12584 | 0.4 | 1 | 1.1 | 0.9
26 | 1 | 0 | 0 | 0 | 0 | 1 | 0.98914 | -0.20745 | 0.4 | 1 | 1.1 | 0.9
34 | 1 | 0 | 0 | 0 | 0 | 1 | 0.98962 | -0.19813 | 0.4 | 1 | 1.1 | 0.9
92 | 1 | 0.0036329 | 0.00091049 | 0 | 0 | 1 | 0.98872 | -0.21555 | 0.4 | 1 | 1.1 | 0.9
29 | 1 | 0 | 0 | 0 | 0 | 1 | 0.9911 | -0.16908 | 0.4 | 1 | 1.1 | 0.9
120 | 1 | 0 | 0 | 0 | 0 | 1 | 0.99191 | -0.15368 | 0.4 | 1 | 1.1 | 0.9
121 | 1 | 0.012716 | 0.0031869 | 0 | 0 | 1 | 0.98706 | -0.24729 | 0.4 | 1 | 1.1 | 0.9
100 | 1 | 0.00076143 | 0.00019083 | 0 | 0 | 1 | 0.98817 | -0.22512 | 0.4 | 1 | 1.1 | 0.9
119 | 1 | 0.013637 | 0.0034178 | 0 | 0 | 1 | 0.9854 | -0.27836 | 0.4 | 1 | 1.1 | 0.9
37 | 1 | 0 | 0 | 0 | 0 | 1 | 0.98836 | -0.22268 | 0.4 | 1 | 1.1 | 0.9
141 | 1 | 0.0038565 | 0.00096652 | 0 | 0 | 1 | 0.98926 | -0.20504 | 0.4 | 1 | 1.1 | 0.9
138 | 1 | 0.01641 | 0.0041127 | 0 | 0 | 1 | 0.98786 | -0.23228 | 0.4 | 1 | 1.1 | 0.9
58 | 1 | 0.0026812 | 0.00067196 | 0 | 0 | 1 | 0.99214 | -0.14968 | 0.4 | 1 | 1.1 | 0.9
129 | 1 | 0.0023579 | 0.00059094 | 0 | 0 | 1 | 0.99139 | -0.16385 | 0.4 | 1 | 1.1 | 0.9
25 | 1 | 0 | 0 | 0 | 0 | 1 | 0.97714 | -0.439 | 0.4 | 1 | 1.1 | 0.9
118 | 1 | 0.0061564 | 0.0015429 | 0 | 0 | 1 | 0.97722 | -0.43733 | 0.4 | 1 | 1.1 | 0.9
117 | 1 | 0.0011004 | 0.0002758 | 0 | 0 | 1 | 0.97669 | -0.44785 | 0.4 | 1 | 1.1 | 0.9
33 | 1 | 0 | 0 | 0 | 0 | 1 | 0.97755 | -0.43082 | 0.4 | 1 | 1.1 | 0.9
112 | 1 | 0.0052118 | 0.0013062 | 0 | 0 | 1 | 0.9767 | -0.44758 | 0.4 | 1 | 1.1 | 0.9
22 | 1 | 0 | 0 | 0 | 0 | 1 | 0.98062 | -0.37092 | 0.4 | 1 | 1.1 | 0.9
149 | 1 | 0.011216 | 0.002811 | 0 | 0 | 1 | 0.98956 | -0.19929 | 0.4 | 1 | 1.1 | 0.9
128 | 1 | 0.0034407 | 0.00086232 | 0 | 0 | 1 | 0.99085 | -0.17434 | 0.4 | 1 | 1.1 | 0.9
24 | 1 | 0.001504 | 0.00037695 | 0 | 0 | 1 | 0.97993 | -0.38431 | 0.4 | 1 | 1.1 | 0.9
21 | 1 | 0.0015959 | 0.00039997 | 0 | 0 | 1 | 0.98179 | -0.34815 | 0.4 | 1 | 1.1 | 0.9
23 | 1 | 0 | 0 | 0 | 0 | 1 | 0.98303 | -0.32422 | 0.4 | 1 | 1.1 | 0.9
35 | 1 | 0.003206 | 0.00080349 | 0 | 0 | 1 | 0.98287 | -0.32743 | 0.4 | 1 | 1.1 | 0.9
6 | 1 | 0.0018247 | 0.0004573 | 0 | 0 | 1 | 0.97131 | -0.55332 | 0.4 | 1 | 1.1 | 0.9
8 | 1 | 0 | 0 | 0 | 0 | 1 | 0.97132 | -0.55315 | 0.4 | 1 | 1.1 | 0.9
10 | 1 | 0.0014974 | 0.00037527 | 0 | 0 | 1 | 0.97158 | -0.5481 | 0.4 | 1 | 1.1 | 0.9
15 | 1 | 0 | 0 | 0 | 0 | 1 | 0.97175 | -0.5448 | 0.4 | 1 | 1.1 | 0.9
12 | 1 | 0 | 0 | 0 | 0 | 1 | 0.97026 | -0.57423 | 0.4 | 1 | 1.1 | 0.9
167 | 1 | 0.00080581 | 0.00020195 | 0 | 0 | 1 | 0.97025 | -0.57449 | 0.4 | 1 | 1.1 | 0.9
161 | 1 | 0 | 0 | 0 | 0 | 1 | 0.97026 | -0.57417 | 0.4 | 1 | 1.1 | 0.9
13 | 1 | 0 | 0 | 0 | 0 | 1 | 0.97021 | -0.5751 | 0.4 | 1 | 1.1 | 0.9
162 | 1 | 0.00087209 | 0.00021857 | 0 | 0 | 1 | 0.97021 | -0.57527 | 0.4 | 1 | 1.1 | 0.9
160 | 1 | 0.00037967 | 9.5154e-05 | 0 | 0 | 1 | 0.97023 | -0.57478 | 0.4 | 1 | 1.1 | 0.9
14 | 1 | 0 | 0 | 0 | 0 | 1 | 0.97266 | -0.52674 | 0.4 | 1 | 1.1 | 0.9
17 | 1 | 0 | 0 | 0 | 0 | 1 | 0.97254 | -0.5292 | 0.4 | 1 | 1.1 | 0.9
52 | 1 | 0.00087358 | 0.00021894 | 0 | 0 | 1 | 0.97307 | -0.51871 | 0.4 | 1 | 1.1 | 0.9
16 | 1 | 0 | 0 | 0 | 0 | 1 | 0.97054 | -0.56867 | 0.4 | 1 | 1.1 | 0.9
18 | 1 | 0.0013656 | 0.00034224 | 0 | 0 | 1 | 0.97192 | -0.54132 | 0.4 | 1 | 1.1 | 0.9
168 | 1 | 0.053873 | 0.013502 | 0 | 0 | 1 | 0.97048 | -0.56985 | 0.4 | 1 | 1.1 | 0.9
163 | 1 | 0 | 0 | 0 | 0 | 1 | 0.9703 | -0.57342 | 0.4 | 1 | 1.1 | 0.9
68 | 1 | 0.0012271 | 0.00030753 | 0 | 0 | 1 | 0.97247 | -0.53048 | 0.4 | 1 | 1.1 | 0.9
50 | 1 | 0 | 0 | 0 | 0 | 1 | 0.97326 | -0.51491 | 0.4 | 1 | 1.1 | 0.9
19 | 1 | 0.0016043 | 0.00040207 | 0 | 0 | 1 | 0.97215 | -0.53689 | 0.4 | 1 | 1.1 | 0.9
169 | 1 | 0.0041443 | 0.0010387 | 0 | 0 | 1 | 0.97029 | -0.57359 | 0.4 | 1 | 1.1 | 0.9
20 | 1 | 0.00068132 | 0.00017076 | 0 | 0 | 1 | 0.97235 | -0.53282 | 0.4 | 1 | 1.1 | 0.9
63 | 1 | 0.0011748 | 0.00029442 | 0 | 0 | 1 | 0.97933 | -0.39608 | 0.4 | 1 | 1.1 | 0.9
47 | 1 | 0.005701 | 0.0014288 | 0 | 0 | 1 | 0.98246 | -0.33528 | 0.4 | 1 | 1.1 | 0.9
61 | 1 | 0.00082991 | 0.00020799 | 0 | 0 | 1 | 0.97931 | -0.39639 | 0.4 | 1 | 1.1 | 0.9
107 | 1 | 0.0010421 | 0.00026117 | 0 | 0 | 1 | 0.9766 | -0.4497 | 0.4 | 1 | 1.1 | 0.9
90 | 1 | 0.0026284 | 0.00065874 | 0 | 0 | 1 | 0.9884 | -0.22184 | 0.4 | 1 | 1.1 | 0.9
101 | 1 | 0.0021748 | 0.00054506 | 0 | 0 | 1 | 0.98579 | -0.27096 | 0.4 | 1 | 1.1 | 0.9
157 | 1 | 0.0088607 | 0.0022207 | 0 | 0 | 1 | 0.99143 | -0.16284 | 0.4 | 1 | 1.1 | 0.9
153 | 1 | 0 | 0 | 0 | 0 | 1 | 0.98616 | -0.26476 | 0.4 | 1 | 1.1 | 0.9
98 | 1 | 0.019558 | 0.0049017 | 0 | 0 | 1 | 0.98715 | -0.24469 | 0.4 | 1 | 1.1 | 0.9
56 | 1 | 0.002661 | 0.0006669 | 0 | 0 | 1 | 0.99213 | -0.14986 | 0.4 | 1 | 1.1 | 0.9
127 | 1 | 0.0024086 | 0.00060364 | 0 | 0 | 1 | 0.99108 | -0.16987 | 0.4 | 1 | 1.1 | 0.9
110 | 1 | 0.0035839 | 0.00089821 | 0 | 0 | 1 | 0.97516 | -0.47785 | 0.4 | 1 | 1.1 | 0.9
45 | 1 | 0.0002353 | 5.8971e-05 | 0 | 0 | 1 | 0.98239 | -0.33681 | 0.4 | 1 | 1.1 | 0.9
139 | 1 | 0.00072059 | 0.0001806 | 0 | 0 | 1 | 0.98757 | -0.23788 | 0.4 | 1 | 1.1 | 0.9
39 | 1 | 0.0005825 | 0.00014599 | 0 | 0 | 1 | 0.98998 | -0.19294 | 0.4 | 1 | 1.1 | 0.9
41 | 1 | 0.0013886 | 0.00034801 | 0 | 0 | 1 | 0.98998 | -0.19288 | 0.4 | 1 | 1.1 | 0.9
65 | 1 | 0.0022764 | 0.00057051 | 0 | 0 | 1 | 0.98999 | -0.19277 | 0.4 | 1 | 1.1 | 0.9
44 | 1 | 0.00099536 | 0.00024946 | 0 | 0 | 1 | 0.98239 | -0.33681 | 0.4 | 1 | 1.1 | 0.9
46 | 1 | 0.0022387 | 0.00056107 | 0 | 0 | 1 | 0.98237 | -0.33708 | 0.4 | 1 | 1.1 | 0.9
48 | 1 | 0.0015717 | 0.0003939 | 0 | 0 | 1 | 0.97289 | -0.52225 | 0.4 | 1 | 1.1 | 0.9
49 | 1 | 0.0012487 | 0.00031296 | 0 | 0 | 1 | 0.97267 | -0.52652 | 0.4 | 1 | 1.1 | 0.9
51 | 1 | 0.0017804 | 0.0004462 | 0 | 0 | 1 | 0.97259 | -0.52821 | 0.4 | 1 | 1.1 | 0.9
53 | 1 | 0.00047251 | 0.00011842 | 0 | 0 | 1 | 0.97352 | -0.50983 | 0.4 | 1 | 1.1 | 0.9
79 | 1 | 0.0016429 | 0.00041174 | 0 | 0 | 1 | 0.97419 | -0.4966 | 0.4 | 1 | 1.1 | 0.9
78 | 1 | 0.0015822 | 0.00039654 | 0 | 0 | 1 | 0.97423 | -0.49588 | 0.4 | 1 | 1.1 | 0.9
86 | 1 | 0.0059361 | 0.0014877 | 0 | 0 | 1 | 0.97229 | -0.53411 | 0.4 | 1 | 1.1 | 0.9
66 | 1 | 0.00065405 | 0.00016392 | 0 | 0 | 1 | 0.97356 | -0.50892 | 0.4 | 1 | 1.1 | 0.9
80 | 1 | 0 | 0 | 0 | 0 | 1 | 0.97431 | -0.49422 | 0.4 | 1 | 1.1 | 0.9
67 | 1 | 0.0024144 | 0.0006051 | 0 | 0 | 1 | 0.97354 | -0.50931 | 0.4 | 1 | 1.1 | 0.9
54 | 1 | 0.0017591 | 0.00044088 | 0 | 0 | 1 | 0.99194 | -0.15362 | 0.4 | 1 | 1.1 | 0.9
55 | 1 | 0.0063314 | 0.0015868 | 0 | 0 | 1 | 0.99161 | -0.1599 | 0.4 | 1 | 1.1 | 0.9
57 | 1 | 0.0015153 | 0.00037978 | 0 | 0 | 1 | 0.99128 | -0.16635 | 0.4 | 1 | 1.1 | 0.9
59 | 1 | 0.0018517 | 0.00046407 | 0 | 0 | 1 | 0.99092 | -0.17327 | 0.4 | 1 | 1.1 | 0.9
60 | 1 | 0.030614 | 0.0076726 | 0 | 0 | 1 | 0.99084 | -0.17493 | 0.4 | 1 | 1.1 | 0.9
62 | 1 | 0.00026764 | 6.7078e-05 | 0 | 0 | 1 | 0.9789 | -0.40435 | 0.4 | 1 | 1.1 | 0.9
64 | 1 | 0.00033023 | 8.2764e-05 | 0 | 0 | 1 | 0.97886 | -0.40511 | 0.4 | 1 | 1.1 | 0.9
69 | 1 | 0.0002466 | 6.1803e-05 | 0 | 0 | 1 | 0.97827 | -0.41661 | 0.4 | 1 | 1.1 | 0.9
70 | 1 | 0.00024643 | 6.1761e-05 | 0 | 0 | 1 | 0.97827 | -0.41667 | 0.4 | 1 | 1.1 | 0.9
82 | 1 | 0 | 0 | 0 | 0 | 1 | 0.97484 | -0.48382 | 0.4 | 1 | 1.1 | 0.9
83 | 1 | 0.002029 | 0.00050851 | 0 | 0 | 1 | 0.97518 | -0.47718 | 0.4 | 1 | 1.1 | 0.9
84 | 1 | 0 | 0 | 0 | 0 | 1 | 0.97536 | -0.47369 | 0.4 | 1 | 1.1 | 0.9
85 | 1 | 0.0022127 | 0.00055454 | 0 | 0 | 1 | 0.97572 | -0.46647 | 0.4 | 1 | 1.1 | 0.9
74 | 1 | 0.00018177 | 4.5555e-05 | 0 | 0 | 1 | 0.97752 | -0.43136 | 0.4 | 1 | 1.1 | 0.9
72 | 1 | 0.00070561 | 0.00017684 | 0 | 0 | 1 | 0.97742 | -0.43323 | 0.4 | 1 | 1.1 | 0.9
71 | 1 | 0.00040953 | 0.00010264 | 0 | 0 | 1 | 0.97741 | -0.43344 | 0.4 | 1 | 1.1 | 0.9
73 | 1 | 0.0012844 | 0.00032191 | 0 | 0 | 1 | 0.97676 | -0.44622 | 0.4 | 1 | 1.1 | 0.9
75 | 1 | 0.0028259 | 0.00070825 | 0 | 0 | 1 | 0.97671 | -0.44707 | 0.4 | 1 | 1.1 | 0.9
87 | 1 | 0.0024009 | 0.00060172 | 0 | 0 | 1 | 0.98804 | -0.22885 | 0.4 | 1 | 1.1 | 0.9
88 | 1 | 0.0025588 | 0.0006413 | 0 | 0 | 1 | 0.98818 | -0.2262 | 0.4 | 1 | 1.1 | 0.9
89 | 1 | 0.0015992 | 0.00040079 | 0 | 0 | 1 | 0.98798 | -0.23008 | 0.4 | 1 | 1.1 | 0.9
91 | 1 | 0.0011366 | 0.00028487 | 0 | 0 | 1 | 0.98797 | -0.23011 | 0.4 | 1 | 1.1 | 0.9
93 | 1 | 0.00078497 | 0.00019673 | 0 | 0 | 1 | 0.97251 | -0.53007 | 0.4 | 1 | 1.1 | 0.9
94 | 1 | 0.00056538 | 0.0001417 | 0 | 0 | 1 | 0.97271 | -0.52619 | 0.4 | 1 | 1.1 | 0.9
95 | 1 | 0.0038479 | 0.00096437 | 0 | 0 | 1 | 0.9724 | -0.5323 | 0.4 | 1 | 1.1 | 0.9
96 | 1 | 0 | 0 | 0 | 0 | 1 | 0.97272 | -0.52596 | 0.4 | 1 | 1.1 | 0.9
97 | 1 | 0.002679 | 0.00067142 | 0 | 0 | 1 | 0.97236 | -0.53311 | 0.4 | 1 | 1.1 | 0.9
104 | 1 | 0.0013601 | 0.00034086 | 0 | 0 | 1 | 0.97304 | -0.51954 | 0.4 | 1 | 1.1 | 0.9
102 | 1 | 0.0011838 | 0.0002967 | 0 | 0 | 1 | 0.97226 | -0.53494 | 0.4 | 1 | 1.1 | 0.9
111 | 1 | 0.01921 | 0.0048146 | 0 | 0 | 1 | 0.97414 | -0.49795 | 0.4 | 1 | 1.1 | 0.9
103 | 1 | 0.012173 | 0.0030509 | 0 | 0 | 1 | 0.97207 | -0.53876 | 0.4 | 1 | 1.1 | 0.9
99 | 1 | 0.0034471 | 0.00086391 | 0 | 0 | 1 | 0.98616 | -0.26385 | 0.4 | 1 | 1.1 | 0.9
109 | 1 | 0.0062213 | 0.0015592 | 0 | 0 | 1 | 0.97438 | -0.49315 | 0.4 | 1 | 1.1 | 0.9
105 | 1 | 0.0010974 | 0.00027502 | 0 | 0 | 1 | 0.97655 | -0.45059 | 0.4 | 1 | 1.1 | 0.9
106 | 1 | 0.00094531 | 0.00023692 | 0 | 0 | 1 | 0.97657 | -0.45028 | 0.4 | 1 | 1.1 | 0.9
108 | 1 | 0.004858 | 0.0012175 | 0 | 0 | 1 | 0.97478 | -0.48524 | 0.4 | 1 | 1.1 | 0.9
113 | 1 | 0.0013724 | 0.00034395 | 0 | 0 | 1 | 0.98318 | -0.32297 | 0.4 | 1 | 1.1 | 0.9
114 | 1 | 0 | 0 | 0 | 0 | 1 | 0.98324 | -0.32171 | 0.4 | 1 | 1.1 | 0.9
115 | 1 | 0.0028674 | 0.00071865 | 0 | 0 | 1 | 0.98292 | -0.32804 | 0.4 | 1 | 1.1 | 0.9
116 | 1 | 0.0014815 | 0.00037129 | 0 | 0 | 1 | 0.98377 | -0.31141 | 0.4 | 1 | 1.1 | 0.9
150 | 1 | 0.0048448 | 0.0012142 | 0 | 0 | 1 | 0.98287 | -0.32901 | 0.4 | 1 | 1.1 | 0.9
126 | 1 | 0.00086429 | 0.00021661 | 0 | 0 | 1 | 0.98387 | -0.30941 | 0.4 | 1 | 1.1 | 0.9
124 | 1 | 0 | 0 | 0 | 0 | 1 | 0.98442 | -0.29863 | 0.4 | 1 | 1.1 | 0.9
152 | 1 | 0.0011632 | 0.00029152 | 0 | 0 | 1 | 0.99097 | -0.1718 | 0.4 | 1 | 1.1 | 0.9
156 | 1 | 0.00089938 | 0.00022541 | 0 | 0 | 1 | 0.98568 | -0.27403 | 0.4 | 1 | 1.1 | 0.9
125 | 1 | 0 | 0 | 0 | 0 | 1 | 0.98563 | -0.27512 | 0.4 | 1 | 1.1 | 0.9
122 | 1 | 0.0020985 | 0.00052594 | 0 | 0 | 1 | 0.98449 | -0.29736 | 0.4 | 1 | 1.1 | 0.9
123 | 1 | 0.0028092 | 0.00070404 | 0 | 0 | 1 | 0.98482 | -0.29086 | 0.4 | 1 | 1.1 | 0.9
154 | 1 | 0.0019527 | 0.00048938 | 0 | 0 | 1 | 0.98555 | -0.27668 | 0.4 | 1 | 1.1 | 0.9
158 | 1 | 0.0018323 | 0.00045921 | 0 | 0 | 1 | 0.98551 | -0.27734 | 0.4 | 1 | 1.1 | 0.9
130 | 1 | 0.00073762 | 0.00018487 | 0 | 0 | 1 | 0.98733 | -0.24264 | 0.4 | 1 | 1.1 | 0.9
131 | 1 | 0.0015649 | 0.00039219 | 0 | 0 | 1 | 0.98722 | -0.24472 | 0.4 | 1 | 1.1 | 0.9
132 | 1 | 0.0014793 | 0.00037075 | 0 | 0 | 1 | 0.98735 | -0.24224 | 0.4 | 1 | 1.1 | 0.9
133 | 1 | 0.00085949 | 0.00021541 | 0 | 0 | 1 | 0.98717 | -0.2457 | 0.4 | 1 | 1.1 | 0.9
134 | 1 | 0.00072426 | 0.00018152 | 0 | 0 | 1 | 0.98736 | -0.24199 | 0.4 | 1 | 1.1 | 0.9
142 | 1 | 0.0010991 | 0.00027546 | 0 | 0 | 1 | 0.98713 | -0.24661 | 0.4 | 1 | 1.1 | 0.9
143 | 1 | 0.00072044 | 0.00018056 | 0 | 0 | 1 | 0.9874 | -0.2412 | 0.4 | 1 | 1.1 | 0.9
155 | 1 | 0.00098677 | 0.00024731 | 0 | 0 | 1 | 0.98711 | -0.24686 | 0.4 | 1 | 1.1 | 0.9
164 | 1 | 0.00072521 | 0.00018175 | 0 | 0 | 1 | 0.98745 | -0.24028 | 0.4 | 1 | 1.1 | 0.9
135 | 1 | 0.0023809 | 0.00059672 | 0 | 0 | 1 | 0.99033 | -0.18432 | 0.4 | 1 | 1.1 | 0.9
136 | 1 | 0.003164 | 0.00079296 | 0 | 0 | 1 | 0.99034 | -0.18401 | 0.4 | 1 | 1.1 | 0.9
137 | 1 | 0.0016377 | 0.00041045 | 0 | 0 | 1 | 0.99056 | -0.17976 | 0.4 | 1 | 1.1 | 0.9
151 | 1 | 0.0014856 | 0.00037232 | 0 | 0 | 1 | 0.99079 | -0.1752 | 0.4 | 1 | 1.1 | 0.9
140 | 1 | 0.00074897 | 0.00018771 | 0 | 0 | 1 | 0.98752 | -0.23895 | 0.4 | 1 | 1.1 | 0.9
144 | 1 | 0.0026201 | 0.00065666 | 0 | 0 | 1 | 0.98501 | -0.28718 | 0.4 | 1 | 1.1 | 0.9
145 | 1 | 0.0025967 | 0.00065079 | 0 | 0 | 1 | 0.9849 | -0.28927 | 0.4 | 1 | 1.1 | 0.9
146 | 1 | 0.0008684 | 0.00021764 | 0 | 0 | 1 | 0.98527 | -0.28207 | 0.4 | 1 | 1.1 | 0.9
147 | 1 | 0.0026128 | 0.00065484 | 0 | 0 | 1 | 0.98473 | -0.29255 | 0.4 | 1 | 1.1 | 0.9
148 | 1 | 0.00086972 | 0.00021797 | 0 | 0 | 1 | 0.9854 | -0.27958 | 0.4 | 1 | 1.1 | 0.9
165 | 1 | 0.0015177 | 0.00038038 | 0 | 0 | 1 | 0.98466 | -0.29406 | 0.4 | 1 | 1.1 | 0.9
166 | 1 | 0.012051 | 0.0030204 | 0 | 0 | 1 | 0.98462 | -0.29482 | 0.4 | 1 | 1.1 | 0.9

## generator_data
GEN_BUS | PG | QG | QMAX | QMIN | VG | MBASE | GEN_STATUS | PMAX | PMIN
5 | 0.55745 | 0.14294 | 10 | -10 | 1 | 100 | 1 | 10 | 0

## branch_data
F_BUS | T_BUS | BR_R | BR_X | BR_B | RATE_A | RATE_B | RATE_C | TAP | SHIFT | BR_STATUS | ANGMIN | ANGMAX | P_in | Q_in | P_out | Q_out
1 | 2 | 1.9969 | 1.278 | 3.3533e-09 | 0 | 0 | 0 | 0 | 0 | 1 | -90 | 90 | 0.039933 | 0.01002 | -0.039899 | -0.0099986
1 | 3 | 2.2817 | 1.4603 | 3.8316e-09 | 0 | 0 | 0 | 0 | 0 | 1 | -90 | 90 | -0.074888 | -0.018781 | 0.075027 | 0.018869
2 | 4 | 4.8252 | 3.0882 | 8.1029e-09 | 0 | 0 | 0 | 0 | 0 | 1 | -90 | 90 | 0.0074556 | 0.0018676 | -0.0074527 | -0.0018666
3 | 5 | 4.8629 | 3.1122 | 8.1661e-09 | 0 | 0 | 0 | 0 | 0 | 1 | -90 | 90 | -0.11315 | -0.028424 | 0.11382 | 0.028852
4 | 40 | 0.71683 | 0.45877 | 1.2037e-09 | 0 | 0 | 0 | 0 | 0 | 1 | -90 | 90 | 0.0068544 | 0.0017166 | -0.006854 | -0.0017165
5 | 76 | 0.46523 | 0.29775 | 3.9062e-09 | 0 | 0 | 0 | 0 | 0 | 1 | -90 | 90 | 0.44363 | 0.11409 | -0.44265 | -0.11346
40 | 42 | 1.8835 | 1.2055 | 3.1629e-09 | 0 | 0 | 0 | 0 | 0 | 1 | -90 | 90 | 0.0056608 | 0.0014185 | -0.0056601 | -0.0014184
40 | 43 | 4.1645 | 2.6653 | 6.9934e-09 | 0 | 0 | 0 | 0 | 0 | 1 | -90 | 90 | 0.00063964 | 0.00015963 | -0.00063962 | -0.0001603
40 | 38 | 2.0028 | 1.2818 | 3.3633e-09 | 0 | 0 | 0 | 0 | 0 | 1 | -90 | 90 | 0.00055362 | 0.00013842 | -0.00055361 | -0.00013875
76 | 31 | 0.64572 | 0.41326 | 5.4217e-09 | 0 | 0 | 0 | 0 | 0 | 1 | -90 | 90 | 0.4423 | 0.11338 | -0.44095 | -0.11251
42 | 65 | 0.92766 | 0.5937 | 1.5578e-09 | 0 | 0 | 0 | 0 | 0 | 1 | -90 | 90 | 0.0042477 | 0.0010644 | -0.0042475 | -0.0010644
31 | 32 | 0.30486 | 0.19511 | 2.5597e-09 | 0 | 0 | 0 | 0 | 0 | 1 | -90 | 90 | 0.3934 | 0.10054 | -0.39289 | -0.10022
31 | 30 | 1.6029 | 1.0258 | 2.6917e-09 | 0 | 0 | 0 | 0 | 0 | 1 | -90 | 90 | 0.04755 | 0.011969 | -0.047511 | -0.011945
11 | 159 | 0.61508 | 0.39365 | 1.0329e-09 | 0 | 0 | 0 | 0 | 0 | 1 | -90 | 90 | 0.0041073 | 0.0010293 | -0.0041071 | -0.0010293
11 | 77 | 1.1783 | 0.75411 | 1.9787e-09 | 0 | 0 | 0 | 0 | 0 | 1 | -90 | 90 | -0.0041073 | -0.0010293 | 0.0041075 | 0.0010293
77 | 9 | 1.5083 | 0.96534 | 2.5329e-09 | 0 | 0 | 0 | 0 | 0 | 1 | -90 | 90 | -0.006105 | -0.0015299 | 0.0061056 | 0.0015301
28 | 36 | 0.23139 | 0.14809 | 1.9428e-09 | 0 | 0 | 0 | 0 | 0 | 1 | -90 | 90 | 0.21116 | 0.053685 | -0.21104 | -0.053612
28 | 27 | 0.31192 | 0.19963 | 2.619e-09 | 0 | 0 | 0 | 0 | 0 | 1 | -90 | 90 | -0.21116 | -0.053685 | 0.21131 | 0.053782
36 | 23 | 0.38241 | 0.24474 | 3.2109e-09 | 0 | 0 | 0 | 0 | 0 | 1 | -90 | 90 | 0.19677 | 0.050034 | -0.1966 | -0.04993
27 | 119 | 0.052109 | 0.03335 | 4.3753e-10 | 0 | 0 | 0 | 0 | 0 | 1 | -90 | 90 | -0.21131 | -0.053782 | 0.21134 | 0.053799
9 | 7 | 1.635 | 1.0464 | 2.7457e-09 | 0 | 0 | 0 | 0 | 0 | 1 | -90 | 90 | -0.0061056 | -0.0015301 | 0.0061063 | 0.0015303
7 | 6 | 1.8155 | 1.1619 | 3.0487e-09 | 0 | 0 | 0 | 0 | 0 | 1 | -90 | 90 | -0.0081713 | -0.0020478 | 0.0081727 | 0.0020484
32 | 120 | 0.24823 | 0.15887 | 2.0843e-09 | 0 | 0 | 0 | 0 | 0 | 1 | -90 | 90 | 0.32863 | 0.084021 | -0.32834 | -0.083836
32 | 129 | 1.9576 | 1.2529 | 3.2874e-09 | 0 | 0 | 0 | 0 | 0 | 1 | -90 | 90 | 0.064262 | 0.016197 | -0.064175 | -0.016141
30 | 58 | 2.2208 | 1.4213 | 3.7293e-09 | 0 | 0 | 0 | 0 | 0 | 1 | -90 | 90 | 0.047511 | 0.011945 | -0.047457 | -0.01191
26 | 34 | 2.9281 | 1.874 | 4.917e-09 | 0 | 0 | 0 | 0 | 0 | 1 | -90 | 90 | -0.013968 | -0.0035029 | 0.013974 | 0.0035064
26 | 92 | 2.5423 | 1.6271 | 4.2692e-09 | 0 | 0 | 0 | 0 | 0 | 1 | -90 | 90 | 0.013968 | 0.0035029 | -0.013962 | -0.0034999
34 | 149 | 0.45523 | 0.29135 | 7.6446e-10 | 0 | 0 | 0 | 0 | 0 | 1 | -90 | 90 | 0.011217 | 0.0028113 | -0.011216 | -0.002811
34 | 128 | 1.8734 | 1.199 | 3.146e-09 | 0 | 0 | 0 | 0 | 0 | 1 | -90 | 90 | -0.055874 | -0.014024 | 0.055937 | 0.014065
34 | 141 | 0.98913 | 0.63304 | 1.661e-09 | 0 | 0 | 0 | 0 | 0 | 1 | -90 | 90 | 0.030683 | 0.0077067 | -0.030673 | -0.0077004
92 | 90 | 2.6683 | 1.7077 | 4.4807e-09 | 0 | 0 | 0 | 0 | 0 | 1 | -90 | 90 | 0.010329 | 0.0025894 | -0.010326 | -0.0025878
29 | 120 | 0.22197 | 0.14206 | 1.8637e-09 | 0 | 0 | 0 | 0 | 0 | 1 | -90 | 90 | -0.3094 | -0.078996 | 0.30963 | 0.079143
29 | 121 | 6.0283 | 3.8581 | 1.0123e-08 | 0 | 0 | 0 | 0 | 0 | 1 | -90 | 90 | 0.057198 | 0.014453 | -0.056984 | -0.014318
29 | 100 | 0.98892 | 0.63291 | 8.3033e-09 | 0 | 0 | 0 | 0 | 0 | 1 | -90 | 90 | 0.2522 | 0.064542 | -0.25152 | -0.064106
120 | 157 | 2.1606 | 1.3828 | 3.6283e-09 | 0 | 0 | 0 | 0 | 0 | 1 | -90 | 90 | 0.018709 | 0.0046928 | -0.0187 | -0.0046879
121 | 153 | 1.7253 | 1.1042 | 2.8972e-09 | 0 | 0 | 0 | 0 | 0 | 1 | -90 | 90 | 0.044268 | 0.011131 | -0.044231 | -0.011107
100 | 98 | 0.34504 | 0.22083 | 2.8971e-09 | 0 | 0 | 0 | 0 | 0 | 1 | -90 | 90 | 0.25076 | 0.063915 | -0.25052 | -0.063764
119 | 101 | 0.14476 | 0.092644 | 1.2154e-09 | 0 | 0 | 0 | 0 | 0 | 1 | -90 | 90 | -0.22497 | -0.057216 | 0.22505 | 0.057268
37 | 141 | 2.8866 | 1.8474 | 4.8474e-09 | 0 | 0 | 0 | 0 | 0 | 1 | -90 | 90 | -0.026794 | -0.00672 | 0.026817 | 0.0067339
37 | 138 | 1.5694 | 1.0044 | 2.6355e-09 | 0 | 0 | 0 | 0 | 0 | 1 | -90 | 90 | 0.026794 | 0.00672 | -0.026782 | -0.0067124
138 | 139 | 2.359 | 1.5097 | 3.9613e-09 | 0 | 0 | 0 | 0 | 0 | 1 | -90 | 90 | 0.010372 | 0.0025997 | -0.010369 | -0.0025983
58 | 56 | 0.017447 | 0.011166 | 2.9298e-11 | 0 | 0 | 0 | 0 | 0 | 1 | -90 | 90 | 0.044776 | 0.011238 | -0.044776 | -0.011238
129 | 127 | 0.43053 | 0.27554 | 7.2298e-10 | 0 | 0 | 0 | 0 | 0 | 1 | -90 | 90 | 0.061817 | 0.01555 | -0.061799 | -0.015539
25 | 118 | 1.7057 | 1.0917 | 2.8644e-09 | 0 | 0 | 0 | 0 | 0 | 1 | -90 | 90 | -0.0041873 | -0.001048 | 0.0041876 | 0.001048
25 | 117 | 9.0378 | 5.7842 | 1.5177e-08 | 0 | 0 | 0 | 0 | 0 | 1 | -90 | 90 | 0.0041873 | 0.001048 | -0.0041855 | -0.0010483
118 | 33 | 2.6935 | 1.7238 | 4.523e-09 | 0 | 0 | 0 | 0 | 0 | 1 | -90 | 90 | -0.010344 | -0.0025909 | 0.010347 | 0.0025925
117 | 107 | 2.5663 | 1.6424 | 4.3095e-09 | 0 | 0 | 0 | 0 | 0 | 1 | -90 | 90 | 0.0030851 | 0.00077253 | -0.0030848 | -0.00077277
33 | 112 | 1.1627 | 0.74411 | 1.9524e-09 | 0 | 0 | 0 | 0 | 0 | 1 | -90 | 90 | 0.061898 | 0.015595 | -0.061848 | -0.015563
33 | 22 | 3.5727 | 2.2865 | 5.9995e-09 | 0 | 0 | 0 | 0 | 0 | 1 | -90 | 90 | -0.072245 | -0.018187 | 0.072452 | 0.018319
112 | 110 | 2.2881 | 1.4644 | 3.8423e-09 | 0 | 0 | 0 | 0 | 0 | 1 | -90 | 90 | 0.056636 | 0.014257 | -0.056554 | -0.014205
22 | 24 | 0.52938 | 0.3388 | 4.4448e-09 | 0 | 0 | 0 | 0 | 0 | 1 | -90 | 90 | 0.10976 | 0.027844 | -0.10969 | -0.027799
22 | 21 | 0.54308 | 0.34757 | 4.5599e-09 | 0 | 0 | 0 | 0 | 0 | 1 | -90 | 90 | -0.18221 | -0.046164 | 0.18241 | 0.046291
128 | 127 | 0.33153 | 0.21218 | 5.5672e-10 | 0 | 0 | 0 | 0 | 0 | 1 | -90 | 90 | -0.059378 | -0.014927 | 0.059391 | 0.014935
24 | 63 | 0.47143 | 0.30172 | 3.9583e-09 | 0 | 0 | 0 | 0 | 0 | 1 | -90 | 90 | 0.10819 | 0.027423 | -0.10813 | -0.027384
21 | 23 | 0.56719 | 0.363 | 4.7623e-09 | 0 | 0 | 0 | 0 | 0 | 1 | -90 | 90 | -0.18401 | -0.046691 | 0.18422 | 0.046826
23 | 35 | 1.1247 | 0.71978 | 1.8886e-09 | 0 | 0 | 0 | 0 | 0 | 1 | -90 | 90 | 0.012382 | 0.0031042 | -0.01238 | -0.0031032
35 | 47 | 3.7011 | 2.3687 | 6.2151e-09 | 0 | 0 | 0 | 0 | 0 | 1 | -90 | 90 | 0.009174 | 0.0022997 | -0.0091706 | -0.0022981
6 | 8 | 0.069689 | 0.044601 | 1.1703e-10 | 0 | 0 | 0 | 0 | 0 | 1 | -90 | 90 | -0.0099973 | -0.0025057 | 0.0099974 | 0.0025057
8 | 10 | 2.136 | 1.367 | 3.5869e-09 | 0 | 0 | 0 | 0 | 0 | 1 | -90 | 90 | -0.0099974 | -0.0025057 | 0.0099998 | 0.0025069
10 | 15 | 1.2184 | 0.7798 | 2.0461e-09 | 0 | 0 | 0 | 0 | 0 | 1 | -90 | 90 | -0.011497 | -0.0028822 | 0.011499 | 0.0028832
15 | 16 | 1.6798 | 1.075 | 5.6415e-09 | 0 | 0 | 0 | 0 | 0 | 1 | -90 | 90 | 0.060148 | 0.015101 | -0.060079 | -0.015057
15 | 18 | 0.20567 | 0.13163 | 1.7269e-09 | 0 | 0 | 0 | 0 | 0 | 1 | -90 | 90 | -0.071647 | -0.017984 | 0.071659 | 0.017991
12 | 167 | 1.3857 | 0.88685 | 2.327e-09 | 0 | 0 | 0 | 0 | 0 | 1 | -90 | 90 | 0.00080582 | 0.00020174 | -0.00080581 | -0.00020195
12 | 161 | 0.32258 | 0.20645 | 5.417e-10 | 0 | 0 | 0 | 0 | 0 | 1 | -90 | 90 | -0.00080582 | -0.00020174 | 0.00080582 | 0.00020169
161 | 163 | 1.5407 | 0.98605 | 2.5873e-09 | 0 | 0 | 0 | 0 | 0 | 1 | -90 | 90 | -0.0020576 | -0.00051475 | 0.0020577 | 0.00051456
161 | 160 | 2.0762 | 1.3288 | 3.4865e-09 | 0 | 0 | 0 | 0 | 0 | 1 | -90 | 90 | 0.0012518 | 0.00031306 | -0.0012518 | -0.00031336
13 | 162 | 0.81547 | 0.5219 | 1.3694e-09 | 0 | 0 | 0 | 0 | 0 | 1 | -90 | 90 | 0.00087209 | 0.00021844 | -0.00087209 | -0.00021857
13 | 160 | 1.5128 | 0.96819 | 2.5404e-09 | 0 | 0 | 0 | 0 | 0 | 1 | -90 | 90 | -0.00087209 | -0.00021844 | 0.00087211 | 0.00021821
14 | 17 | 0.13648 | 0.08735 | 1.146e-09 | 0 | 0 | 0 | 0 | 0 | 1 | -90 | 90 | 0.076589 | 0.019246 | -0.07658 | -0.019241
14 | 52 | 0.44543 | 0.28507 | 3.74e-09 | 0 | 0 | 0 | 0 | 0 | 1 | -90 | 90 | -0.076589 | -0.019246 | 0.076618 | 0.019265
17 | 68 | 0.07054 | 0.045146 | 5.9228e-10 | 0 | 0 | 0 | 0 | 0 | 1 | -90 | 90 | 0.07658 | 0.019241 | -0.076575 | -0.019238
52 | 50 | 0.20884 | 0.13366 | 1.7535e-09 | 0 | 0 | 0 | 0 | 0 | 1 | -90 | 90 | -0.077492 | -0.019484 | 0.077506 | 0.019493
16 | 168 | 0.092891 | 0.05945 | 1.5599e-10 | 0 | 0 | 0 | 0 | 0 | 1 | -90 | 90 | 0.053876 | 0.013504 | -0.053873 | -0.013502
16 | 163 | 3.2296 | 2.0669 | 5.4234e-09 | 0 | 0 | 0 | 0 | 0 | 1 | -90 | 90 | 0.0062035 | 0.0015536 | -0.0062021 | -0.0015532
18 | 19 | 0.25712 | 0.16456 | 2.1589e-09 | 0 | 0 | 0 | 0 | 0 | 1 | -90 | 90 | -0.073024 | -0.018333 | 0.073039 | 0.018343
163 | 169 | 0.17648 | 0.11295 | 2.9636e-10 | 0 | 0 | 0 | 0 | 0 | 1 | -90 | 90 | 0.0041444 | 0.0010387 | -0.0041443 | -0.0010387
68 | 20 | 0.1321 | 0.084542 | 1.1091e-09 | 0 | 0 | 0 | 0 | 0 | 1 | -90 | 90 | 0.075348 | 0.01893 | -0.07534 | -0.018925
50 | 53 | 0.24562 | 0.1572 | 2.0623e-09 | 0 | 0 | 0 | 0 | 0 | 1 | -90 | 90 | -0.08805 | -0.022137 | 0.088072 | 0.02215
50 | 48 | 2.9564 | 1.8921 | 4.9647e-09 | 0 | 0 | 0 | 0 | 0 | 1 | -90 | 90 | 0.010545 | 0.0026442 | -0.010541 | -0.0026423
19 | 20 | 0.23129 | 0.14802 | 1.942e-09 | 0 | 0 | 0 | 0 | 0 | 1 | -90 | 90 | -0.074644 | -0.018745 | 0.074658 | 0.018754
63 | 61 | 0.012724 | 0.0081436 | 1.0684e-10 | 0 | 0 | 0 | 0 | 0 | 1 | -90 | 90 | 0.10695 | 0.027089 | -0.10695 | -0.027088
47 | 45 | 1.9091 | 1.2218 | 3.2059e-09 | 0 | 0 | 0 | 0 | 0 | 1 | -90 | 90 | 0.0034696 | 0.00086928 | -0.0034694 | -0.00086943
61 | 62 | 0.32462 | 0.20776 | 2.7256e-09 | 0 | 0 | 0 | 0 | 0 | 1 | -90 | 90 | 0.10612 | 0.02688 | -0.10608 | -0.026855
107 | 106 | 1.2044 | 0.77081 | 2.0225e-09 | 0 | 0 | 0 | 0 | 0 | 1 | -90 | 90 | 0.0020427 | 0.0005116 | -0.0020427 | -0.00051176
90 | 88 | 2.4827 | 1.5889 | 4.1691e-09 | 0 | 0 | 0 | 0 | 0 | 1 | -90 | 90 | 0.0076979 | 0.0019291 | -0.0076963 | -0.0019285
101 | 99 | 0.13764 | 0.088092 | 1.1557e-09 | 0 | 0 | 0 | 0 | 0 | 1 | -90 | 90 | -0.22723 | -0.057813 | 0.22731 | 0.057862
157 | 152 | 4.0104 | 2.5667 | 6.7346e-09 | 0 | 0 | 0 | 0 | 0 | 1 | -90 | 90 | 0.0098397 | 0.0024672 | -0.0098355 | -0.0024652
153 | 156 | 1.6813 | 1.076 | 2.8234e-09 | 0 | 0 | 0 | 0 | 0 | 1 | -90 | 90 | 0.024067 | 0.0060425 | -0.024056 | -0.006036
153 | 125 | 2.2426 | 1.4352 | 3.7659e-09 | 0 | 0 | 0 | 0 | 0 | 1 | -90 | 90 | 0.020164 | 0.0050649 | -0.020155 | -0.0050589
98 | 99 | 0.36593 | 0.2342 | 3.0725e-09 | 0 | 0 | 0 | 0 | 0 | 1 | -90 | 90 | 0.23097 | 0.058863 | -0.23075 | -0.058726
56 | 54 | 0.39476 | 0.25265 | 6.6292e-10 | 0 | 0 | 0 | 0 | 0 | 1 | -90 | 90 | 0.042115 | 0.010571 | -0.042107 | -0.010567
110 | 108 | 0.59568 | 0.38123 | 1.0003e-09 | 0 | 0 | 0 | 0 | 0 | 1 | -90 | 90 | 0.05297 | 0.013307 | -0.052952 | -0.013295
45 | 44 | 0.00073435 | 0.00046998 | 1.2332e-12 | 0 | 0 | 0 | 0 | 0 | 1 | -90 | 90 | 0.0032341 | 0.00081046 | -0.0032341 | -0.00081046
139 | 140 | 0.48616 | 0.31114 | 8.1639e-10 | 0 | 0 | 0 | 0 | 0 | 1 | -90 | 90 | 0.0096486 | 0.0024177 | -0.0096481 | -0.0024174
39 | 41 | 0.47096 | 0.30142 | 7.9087e-10 | 0 | 0 | 0 | 0 | 0 | 1 | -90 | 90 | -0.0005825 | -0.00014599 | 0.0005825 | 0.00014591
41 | 65 | 0.23835 | 0.15254 | 4.0025e-10 | 0 | 0 | 0 | 0 | 0 | 1 | -90 | 90 | -0.0019711 | -0.00049392 | 0.0019711 | 0.00049389
44 | 46 | 0.52118 | 0.33356 | 8.7521e-10 | 0 | 0 | 0 | 0 | 0 | 1 | -90 | 90 | 0.0022387 | 0.000561 | -0.0022387 | -0.00056107
48 | 49 | 2.0186 | 1.2919 | 3.3898e-09 | 0 | 0 | 0 | 0 | 0 | 1 | -90 | 90 | 0.0089693 | 0.0022484 | -0.0089675 | -0.0022475
49 | 51 | 0.92886 | 0.59447 | 1.5598e-09 | 0 | 0 | 0 | 0 | 0 | 1 | -90 | 90 | 0.0077188 | 0.0019346 | -0.0077182 | -0.0019343
51 | 86 | 4.2135 | 2.6966 | 7.0756e-09 | 0 | 0 | 0 | 0 | 0 | 1 | -90 | 90 | 0.0059378 | 0.0014881 | -0.0059361 | -0.0014877
53 | 66 | 0.043565 | 0.027881 | 3.6579e-10 | 0 | 0 | 0 | 0 | 0 | 1 | -90 | 90 | -0.088544 | -0.022269 | 0.088548 | 0.022271
79 | 78 | 1.8598 | 1.1903 | 3.1231e-09 | 0 | 0 | 0 | 0 | 0 | 1 | -90 | 90 | -0.0016429 | -0.00041174 | 0.0016429 | 0.00041148
78 | 80 | 2.1942 | 1.4043 | 3.6847e-09 | 0 | 0 | 0 | 0 | 0 | 1 | -90 | 90 | -0.0032251 | -0.00080802 | 0.0032254 | 0.00080783
66 | 67 | 0.68816 | 0.44042 | 1.1556e-09 | 0 | 0 | 0 | 0 | 0 | 1 | -90 | 90 | 0.0024144 | 0.00060502 | -0.0024144 | -0.0006051
66 | 80 | 0.68394 | 0.43772 | 5.7426e-09 | 0 | 0 | 0 | 0 | 0 | 1 | -90 | 90 | -0.091617 | -0.02304 | 0.091681 | 0.023081
80 | 82 | 0.46758 | 0.29925 | 3.9259e-09 | 0 | 0 | 0 | 0 | 0 | 1 | -90 | 90 | -0.094906 | -0.023889 | 0.094954 | 0.023918
54 | 55 | 0.68697 | 0.43966 | 1.1536e-09 | 0 | 0 | 0 | 0 | 0 | 1 | -90 | 90 | 0.040348 | 0.010126 | -0.040336 | -0.010118
55 | 57 | 0.83624 | 0.53519 | 1.4043e-09 | 0 | 0 | 0 | 0 | 0 | 1 | -90 | 90 | 0.034005 | 0.0085312 | -0.033994 | -0.0085247
57 | 59 | 0.9376 | 0.60006 | 1.5745e-09 | 0 | 0 | 0 | 0 | 0 | 1 | -90 | 90 | 0.032479 | 0.0081449 | -0.032468 | -0.0081382
59 | 60 | 0.23925 | 0.15312 | 4.0177e-10 | 0 | 0 | 0 | 0 | 0 | 1 | -90 | 90 | 0.030617 | 0.0076741 | -0.030614 | -0.0076726
62 | 64 | 0.030971 | 0.019822 | 2.6005e-10 | 0 | 0 | 0 | 0 | 0 | 1 | -90 | 90 | 0.10581 | 0.026788 | -0.10581 | -0.026785
64 | 69 | 0.47105 | 0.30147 | 3.9551e-09 | 0 | 0 | 0 | 0 | 0 | 1 | -90 | 90 | 0.10548 | 0.026702 | -0.10542 | -0.026665
69 | 70 | 0.0025703 | 0.001645 | 2.1581e-11 | 0 | 0 | 0 | 0 | 0 | 1 | -90 | 90 | 0.10517 | 0.026604 | -0.10517 | -0.026603
70 | 74 | 0.60365 | 0.38633 | 5.0684e-09 | 0 | 0 | 0 | 0 | 0 | 1 | -90 | 90 | 0.10493 | 0.026542 | -0.10485 | -0.026495
82 | 83 | 0.29928 | 0.19154 | 2.5129e-09 | 0 | 0 | 0 | 0 | 0 | 1 | -90 | 90 | -0.094954 | -0.023918 | 0.094984 | 0.023937
83 | 84 | 0.15377 | 0.09841 | 1.2911e-09 | 0 | 0 | 0 | 0 | 0 | 1 | -90 | 90 | -0.097013 | -0.024446 | 0.097029 | 0.024456
84 | 85 | 0.31869 | 0.20396 | 2.6758e-09 | 0 | 0 | 0 | 0 | 0 | 1 | -90 | 90 | -0.097029 | -0.024456 | 0.097063 | 0.024477
85 | 75 | 0.83795 | 0.53629 | 7.0357e-09 | 0 | 0 | 0 | 0 | 0 | 1 | -90 | 90 | -0.099275 | -0.025032 | 0.099367 | 0.02509
74 | 72 | 0.076976 | 0.049265 | 6.4632e-10 | 0 | 0 | 0 | 0 | 0 | 1 | -90 | 90 | 0.10467 | 0.026449 | -0.10466 | -0.026443
72 | 71 | 0.0084559 | 0.0054118 | 7.0999e-11 | 0 | 0 | 0 | 0 | 0 | 1 | -90 | 90 | 0.10396 | 0.026267 | -0.10395 | -0.026266
71 | 73 | 0.53097 | 0.33982 | 4.4582e-09 | 0 | 0 | 0 | 0 | 0 | 1 | -90 | 90 | 0.10355 | 0.026163 | -0.10348 | -0.026123
73 | 75 | 0.035832 | 0.022933 | 3.0086e-10 | 0 | 0 | 0 | 0 | 0 | 1 | -90 | 90 | 0.1022 | 0.025801 | -0.10219 | -0.025799
87 | 88 | 2.2518 | 1.4412 | 3.7814e-09 | 0 | 0 | 0 | 0 | 0 | 1 | -90 | 90 | -0.0051369 | -0.0012871 | 0.0051375 | 0.0012872
87 | 89 | 1.9758 | 1.2645 | 3.3178e-09 | 0 | 0 | 0 | 0 | 0 | 1 | -90 | 90 | 0.002736 | 0.00068542 | -0.0027358 | -0.00068564
89 | 91 | 0.096297 | 0.06163 | 1.6171e-10 | 0 | 0 | 0 | 0 | 0 | 1 | -90 | 90 | 0.0011366 | 0.00028485 | -0.0011366 | -0.00028487
93 | 94 | 2.249 | 1.4394 | 3.7767e-09 | 0 | 0 | 0 | 0 | 0 | 1 | -90 | 90 | -0.0073127 | -0.0018326 | 0.007314 | 0.0018331
93 | 95 | 1.4483 | 0.92691 | 2.4321e-09 | 0 | 0 | 0 | 0 | 0 | 1 | -90 | 90 | 0.0065277 | 0.0016359 | -0.006527 | -0.0016357
94 | 96 | 0.12064 | 0.077209 | 2.0259e-10 | 0 | 0 | 0 | 0 | 0 | 1 | -90 | 90 | -0.0078794 | -0.0019748 | 0.0078795 | 0.0019748
95 | 97 | 1.2872 | 0.82378 | 2.1615e-09 | 0 | 0 | 0 | 0 | 0 | 1 | -90 | 90 | 0.0026791 | 0.00067128 | -0.002679 | -0.00067142
96 | 104 | 1.2832 | 0.82127 | 2.1549e-09 | 0 | 0 | 0 | 0 | 0 | 1 | -90 | 90 | -0.021244 | -0.0053269 | 0.021251 | 0.0053308
96 | 102 | 2.8497 | 1.8238 | 4.7854e-09 | 0 | 0 | 0 | 0 | 0 | 1 | -90 | 90 | 0.013365 | 0.003352 | -0.013359 | -0.0033488
104 | 111 | 4.0598 | 2.5982 | 6.8174e-09 | 0 | 0 | 0 | 0 | 0 | 1 | -90 | 90 | -0.022611 | -0.0056717 | 0.022634 | 0.0056859
102 | 103 | 1.329 | 0.85059 | 2.2318e-09 | 0 | 0 | 0 | 0 | 0 | 1 | -90 | 90 | 0.012175 | 0.0030521 | -0.012173 | -0.0030509
111 | 109 | 0.48834 | 0.31254 | 8.2005e-10 | 0 | 0 | 0 | 0 | 0 | 1 | -90 | 90 | -0.041845 | -0.010501 | 0.041854 | 0.010507
109 | 108 | 0.70086 | 0.44855 | 1.1769e-09 | 0 | 0 | 0 | 0 | 0 | 1 | -90 | 90 | -0.048076 | -0.012066 | 0.048094 | 0.012077
105 | 106 | 1.2033 | 0.77013 | 2.0207e-09 | 0 | 0 | 0 | 0 | 0 | 1 | -90 | 90 | -0.0010974 | -0.00027502 | 0.0010974 | 0.00027484
113 | 114 | 3.9745 | 2.5437 | 6.6742e-09 | 0 | 0 | 0 | 0 | 0 | 1 | -90 | 90 | -0.0013724 | -0.00034395 | 0.0013725 | 0.00034336
114 | 115 | 3.5545 | 2.2749 | 5.969e-09 | 0 | 0 | 0 | 0 | 0 | 1 | -90 | 90 | 0.0077148 | 0.0019338 | -0.0077125 | -0.0019329
114 | 116 | 4.9143 | 3.1452 | 8.2525e-09 | 0 | 0 | 0 | 0 | 0 | 1 | -90 | 90 | -0.0090873 | -0.0022772 | 0.0090918 | 0.0022792
115 | 150 | 0.86081 | 0.55092 | 1.4455e-09 | 0 | 0 | 0 | 0 | 0 | 1 | -90 | 90 | 0.0048451 | 0.0012142 | -0.0048448 | -0.0012142
116 | 126 | 0.82326 | 0.52689 | 1.3825e-09 | 0 | 0 | 0 | 0 | 0 | 1 | -90 | 90 | -0.010573 | -0.0026505 | 0.010574 | 0.002651
126 | 124 | 4.0891 | 2.617 | 6.8666e-09 | 0 | 0 | 0 | 0 | 0 | 1 | -90 | 90 | -0.011439 | -0.0028676 | 0.011444 | 0.0028707
124 | 122 | 0.48442 | 0.31003 | 8.1348e-10 | 0 | 0 | 0 | 0 | 0 | 1 | -90 | 90 | -0.011444 | -0.0028707 | 0.011445 | 0.0028711
152 | 151 | 1.7276 | 1.1056 | 2.9011e-09 | 0 | 0 | 0 | 0 | 0 | 1 | -90 | 90 | 0.0086723 | 0.0021737 | -0.0086709 | -0.0021731
156 | 148 | 1.0446 | 0.66851 | 1.7541e-09 | 0 | 0 | 0 | 0 | 0 | 1 | -90 | 90 | 0.023157 | 0.0058106 | -0.023151 | -0.0058068
125 | 154 | 1.7951 | 1.1488 | 3.0144e-09 | 0 | 0 | 0 | 0 | 0 | 1 | -90 | 90 | 0.0037853 | 0.00094826 | -0.003785 | -0.00094837
125 | 123 | 4.1898 | 2.6815 | 7.0358e-09 | 0 | 0 | 0 | 0 | 0 | 1 | -90 | 90 | 0.016369 | 0.0041106 | -0.016357 | -0.0041034
122 | 123 | 2.0848 | 1.3343 | 3.501e-09 | 0 | 0 | 0 | 0 | 0 | 1 | -90 | 90 | -0.013544 | -0.003397 | 0.013548 | 0.0033994
154 | 158 | 1.564 | 1.001 | 2.6264e-09 | 0 | 0 | 0 | 0 | 0 | 1 | -90 | 90 | 0.0018323 | 0.00045899 | -0.0018323 | -0.00045921
130 | 131 | 2.0116 | 1.2875 | 3.3781e-09 | 0 | 0 | 0 | 0 | 0 | 1 | -90 | 90 | 0.0045109 | 0.0011297 | -0.0045105 | -0.0011298
130 | 132 | 0.32703 | 0.2093 | 5.4917e-10 | 0 | 0 | 0 | 0 | 0 | 1 | -90 | 90 | -0.0052485 | -0.0013146 | 0.0052486 | 0.0013146
131 | 133 | 1.4618 | 0.93557 | 2.4548e-09 | 0 | 0 | 0 | 0 | 0 | 1 | -90 | 90 | 0.0029456 | 0.0007376 | -0.0029455 | -0.00073775
132 | 134 | 0.1663 | 0.10643 | 2.7926e-10 | 0 | 0 | 0 | 0 | 0 | 1 | -90 | 90 | -0.006728 | -0.0016854 | 0.006728 | 0.0016854
133 | 142 | 1.8951 | 1.2129 | 3.1824e-09 | 0 | 0 | 0 | 0 | 0 | 1 | -90 | 90 | 0.002086 | 0.00052234 | -0.0020859 | -0.00052259
134 | 143 | 0.46387 | 0.29687 | 7.7896e-10 | 0 | 0 | 0 | 0 | 0 | 1 | -90 | 90 | -0.0074523 | -0.0018669 | 0.0074526 | 0.001867
142 | 155 | 1.1253 | 0.72018 | 1.8897e-09 | 0 | 0 | 0 | 0 | 0 | 1 | -90 | 90 | 0.00098678 | 0.00024713 | -0.00098677 | -0.00024731
143 | 164 | 0.4926 | 0.31527 | 8.2721e-10 | 0 | 0 | 0 | 0 | 0 | 1 | -90 | 90 | -0.008173 | -0.0020476 | 0.0081734 | 0.0020477
164 | 140 | 0.65118 | 0.41675 | 1.0935e-09 | 0 | 0 | 0 | 0 | 0 | 1 | -90 | 90 | -0.0088986 | -0.0022295 | 0.0088991 | 0.0022297
135 | 136 | 0.57106 | 0.36548 | 9.5896e-10 | 0 | 0 | 0 | 0 | 0 | 1 | -90 | 90 | -0.0023809 | -0.00059672 | 0.002381 | 0.00059665
136 | 137 | 3.365 | 2.1536 | 5.6508e-09 | 0 | 0 | 0 | 0 | 0 | 1 | -90 | 90 | -0.0055449 | -0.0013896 | 0.0055461 | 0.0013898
137 | 151 | 2.7928 | 1.7874 | 4.6898e-09 | 0 | 0 | 0 | 0 | 0 | 1 | -90 | 90 | -0.0071838 | -0.0018002 | 0.0071853 | 0.0018008
144 | 145 | 0.48528 | 0.31058 | 8.1491e-10 | 0 | 0 | 0 | 0 | 0 | 1 | -90 | 90 | 0.018784 | 0.0047098 | -0.018783 | -0.0047086
144 | 146 | 1.0389 | 0.66488 | 1.7445e-09 | 0 | 0 | 0 | 0 | 0 | 1 | -90 | 90 | -0.021405 | -0.0053664 | 0.02141 | 0.0053696
145 | 147 | 0.87904 | 0.56259 | 1.4762e-09 | 0 | 0 | 0 | 0 | 0 | 1 | -90 | 90 | 0.016186 | 0.0040578 | -0.016183 | -0.0040564
146 | 148 | 0.48525 | 0.31056 | 8.1486e-10 | 0 | 0 | 0 | 0 | 0 | 1 | -90 | 90 | -0.022278 | -0.0055872 | 0.022281 | 0.0055888
147 | 165 | 0.48515 | 0.31049 | 8.1469e-10 | 0 | 0 | 0 | 0 | 0 | 1 | -90 | 90 | 0.013571 | 0.0034015 | -0.01357 | -0.003401
165 | 166 | 0.27391 | 0.1753 | 4.5996e-10 | 0 | 0 | 0 | 0 | 0 | 1 | -90 | 90 | 0.012052 | 0.0030206 | -0.012051 | -0.0030204