## bus_data
BUS_I | BUS_TYPE | Pd | Qd | Gs | Bs | area | Vm | Va | baseKV | zone | Vmax | Vmin
1 | 1 | 0.00087027 | 0.00021811 | 0 | 0 | 1 | 0.97459 | -0.48801 | 0.4 | 1 | 1.1 | 0.9
2 | 1 | 0.0023001 | 0.00057646 | 0 | 0 | 1 | 0.97482 | -0.48348 | 0.4 | 1 | 1.1 | 0.9
3 | 1 | 0.0013167 | 0.00032999 | 0 | 0 | 1 | 0.97417 | -0.49629 | 0.4 | 1 | 1.1 | 0.9
4 | 1 | 0.0011345 | 0.00028433 | 0 | 0 | 1 | 0.97498 | -0.48035 | 0.4 | 1 | 1.1 | 0.9
5 | 1 | 0.0013085 | 0.00032794 | 0 | 0 | 1 | 0.97374 | -0.50478 | 0.4 | 1 | 1.1 | 0.9
6 | 1 | 0.00090283 | 0.00022627 | 0 | 0 | 1 | 0.97533 | -0.47358 | 0.4 | 1 | 1.1 | 0.9
7 | 1 | 0.00046856 | 0.00011743 | 0 | 0 | 1 | 0.97351 | -0.50944 | 0.4 | 1 | 1.1 | 0.9
22 | 1 | 0 | 0 | 0 | 0 | 1 | 0.97611 | -0.45822 | 0.4 | 1 | 1.1 | 0.9
23 | 1 | 0.0018101 | 0.00045364 | 0 | 0 | 1 | 0.97339 | -0.51163 | 0.4 | 1 | 1.1 | 0.9
52 | 1 | 0 | 0 | 0 | 0 | 1 | 0.97513 | -0.47751 | 0.4 | 1 | 1.1 | 0.9
53 | 1 | 0.0016529 | 0.00041427 | 0 | 0 | 1 | 0.97695 | -0.44183 | 0.4 | 1 | 1.1 | 0.9
24 | 1 | 0.0013698 | 0.0003433 | 0 | 0 | 1 | 0.97327 | -0.51407 | 0.4 | 1 | 1.1 | 0.9
8 | 1 | 0.001962 | 0.00049171 | 0 | 0 | 1 | 0.97044 | -0.56996 | 0.4 | 1 | 1.1 | 0.9
9 | 1 | 0.001083 | 0.00027143 | 0 | 0 | 1 | 0.9704 | -0.57068 | 0.4 | 1 | 1.1 | 0.9
10 | 1 | 0 | 0 | 0 | 0 | 1 | 0.97051 | -0.56855 | 0.4 | 1 | 1.1 | 0.9
11 | 1 | 0.0010618 | 0.00026612 | 0 | 0 | 1 | 0.97039 | -0.57098 | 0.4 | 1 | 1.1 | 0.9
12 | 1 | 0 | 0 | 0 | 0 | 1 | 0.97102 | -0.55841 | 0.4 | 1 | 1.1 | 0.9
13 | 1 | 0.0010026 | 0.00025127 | 0 | 0 | 1 | 0.97046 | -0.5695 | 0.4 | 1 | 1.1 | 0.9
14 | 1 | 0.0010673 | 0.0002675 | 0 | 0 | 1 | 0.97038 | -0.57123 | 0.4 | 1 | 1.1 | 0.9
15 | 1 | 0 | 0 | 0 | 0 | 1 | 0.97098 | -0.55926 | 0.4 | 1 | 1.1 | 0.9
16 | 1 | 0.00072393 | 0.00018143 | 0 | 0 | 1 | 0.97146 | -0.54979 | 0.4 | 1 | 1.1 | 0.9
17 | 1 | 0.00099382 | 0.00024907 | 0 | 0 | 1 | 0.97044 | -0.57004 | 0.4 | 1 | 1.1 | 0.9
151 | 1 | 0.001082 | 0.00027118 | 0 | 0 | 1 | 0.97037 | -0.57136 | 0.4 | 1 | 1.1 | 0.9
18 | 1 | 0.0010186 | 0.00025528 | 0 | 0 | 1 | 0.97096 | -0.55962 | 0.4 | 1 | 1.1 | 0.9
37 | 1 | 0 | 0 | 0 | 0 | 1 | 0.97161 | -0.5469 | 0.4 | 1 | 1.1 | 0.9
42 | 1 | 0.0010063 | 0.0002522 | 0 | 0 | 1 | 0.97041 | -0.57048 | 0.4 | 1 | 1.1 | 0.9
19 | 1 | 0.00099614 | 0.00024966 | 0 | 0 | 1 | 0.97095 | -0.55995 | 0.4 | 1 | 1.1 | 0.9
38 | 1 | 0.00062887 | 0.00015761 | 0 | 0 | 1 | 0.97152 | -0.54866 | 0.4 | 1 | 1.1 | 0.9
39 | 1 | 0 | 0 | 0 | 0 | 1 | 0.97248 | -0.52962 | 0.4 | 1 | 1.1 | 0.9
43 | 1 | 0.00098367 | 0.00024653 | 0 | 0 | 1 | 0.9704 | -0.5708 | 0.4 | 1 | 1.1 | 0.9
20 | 1 | 0.0010208 | 0.00025584 | 0 | 0 | 1 | 0.97093 | -0.56018 | 0.4 | 1 | 1.1 | 0.9
21 | 1 | 0.0010503 | 0.00026322 | 0 | 0 | 1 | 0.97093 | -0.5603 | 0.4 | 1 | 1.1 | 0.9
55 | 1 | 0.0012581 | 0.00031531 | 0 | 0 | 1 | 0.97437 | -0.49239 | 0.4 | 1 | 1.1 | 0.9
56 | 1 | 0 | 0 | 0 | 0 | 1 | 0.97705 | -0.43981 | 0.4 | 1 | 1.1 | 0.9
54 | 1 | 0.0015646 | 0.00039213 | 0 | 0 | 1 | 0.97275 | -0.52428 | 0.4 | 1 | 1.1 | 0.9
123 | 1 | 0.0021413 | 0.00053666 | 0 | 0 | 1 | 0.9727 | -0.52538 | 0.4 | 1 | 1.1 | 0.9
131 | 1 | 0.0010626 | 0.00026631 | 0 | 0 | 1 | 0.97145 | -0.54999 | 0.4 | 1 | 1.1 | 0.9
25 | 3 | 0.0018212 | 0.00045644 | 0 | 0 | 1 | 1 | 0 | 0.4 | 1 | 1.1 | 0.9
26 | 1 | 0.0031633 | 0.00079279 | 0 | 0 | 1 | 0.99956 | -0.0084293 | 0.4 | 1 | 1.1 | 0.9
27 | 1 | 0 | 0 | 0 | 0 | 1 | 0.99587 | -0.0778 | 0.4 | 1 | 1.1 | 0.9
32 | 1 | 0.0015243 | 0.00038203 | 0 | 0 | 1 | 0.9994 | -0.011474 | 0.4 | 1 | 1.1 | 0.9
28 | 1 | 0.00098415 | 0.00024665 | 0 | 0 | 1 | 0.99455 | -0.10281 | 0.4 | 1 | 1.1 | 0.9
29 | 1 | 0.0015566 | 0.00039013 | 0 | 0 | 1 | 0.99485 | -0.097028 | 0.4 | 1 | 1.1 | 0.9
33 | 1 | 0.00079925 | 0.00020031 | 0 | 0 | 1 | 0.99935 | -0.012502 | 0.4 | 1 | 1.1 | 0.9
30 | 1 | 0.0020308 | 0.00050897 | 0 | 0 | 1 | 0.99385 | -0.11609 | 0.4 | 1 | 1.1 | 0.9
31 | 1 | 0.0022826 | 0.00057208 | 0 | 0 | 1 | 0.99352 | -0.12234 | 0.4 | 1 | 1.1 | 0.9
83 | 1 | 0.0019458 | 0.00048767 | 0 | 0 | 1 | 0.99214 | -0.14852 | 0.4 | 1 | 1.1 | 0.9
85 | 1 | 0.0012099 | 0.00030323 | 0 | 0 | 1 | 0.99285 | -0.13518 | 0.4 | 1 | 1.1 | 0.9
84 | 1 | 0.0006842 | 0.00017148 | 0 | 0 | 1 | 0.99202 | -0.1508 | 0.4 | 1 | 1.1 | 0.9
86 | 1 | 0 | 0 | 0 | 0 | 1 | 0.99118 | -0.16686 | 0.4 | 1 | 1.1 | 0.9
34 | 1 | 0.0035359 | 0.00088617 | 0 | 0 | 1 | 0.97007 | -0.57732 | 0.4 | 1 | 1.1 | 0.9
35 | 1 | 0.0036843 | 0.00092337 | 0 | 0 | 1 | 0.97012 | -0.57644 | 0.4 | 1 | 1.1 | 0.9
36 | 1 | 0.00082026 | 0.00020558 | 0 | 0 | 1 | 0.97024 | -0.574 | 0.4 | 1 | 1.1 | 0.9
147 | 1 | 0.0069349 | 0.001738 | 0 | 0 | 1 | 0.97142 | -0.55069 | 0.4 | 1 | 1.1 | 0.9
108 | 1 | 0.001324 | 0.00033182 | 0 | 0 | 1 | 0.97157 | -0.54773 | 0.4 | 1 | 1.1 | 0.9
150 | 1 | 0.00082062 | 0.00020567 | 0 | 0 | 1 | 0.97035 | -0.57179 | 0.4 | 1 | 1.1 | 0.9
149 | 1 | 0.00078667 | 0.00019716 | 0 | 0 | 1 | 0.97045 | -0.56979 | 0.4 | 1 | 1.1 | 0.9
106 | 1 | 0.0019029 | 0.0004769 | 0 | 0 | 1 | 0.97175 | -0.54417 | 0.4 | 1 | 1.1 | 0.9
40 | 1 | 0 | 0 | 0 | 0 | 1 | 0.97151 | -0.54874 | 0.4 | 1 | 1.1 | 0.9
41 | 1 | 0.00082429 | 0.00020659 | 0 | 0 | 1 | 0.97385 | -0.50266 | 0.4 | 1 | 1.1 | 0.9
47 | 1 | 0.00072866 | 0.00018262 | 0 | 0 | 1 | 0.97145 | -0.54994 | 0.4 | 1 | 1.1 | 0.9
44 | 1 | 0.0027765 | 0.00069586 | 0 | 0 | 1 | 0.97149 | -0.54923 | 0.4 | 1 | 1.1 | 0.9
50 | 1 | 0.00072864 | 0.00018262 | 0 | 0 | 1 | 0.97143 | -0.55029 | 0.4 | 1 | 1.1 | 0.9
45 | 1 | 0.0019906 | 0.0004989 | 0 | 0 | 1 | 0.97145 | -0.54992 | 0.4 | 1 | 1.1 | 0.9
152 | 1 | 0.00099308 | 0.00024889 | 0 | 0 | 1 | 0.97039 | -0.57102 | 0.4 | 1 | 1.1 | 0.9
153 | 1 | 0.0010141 | 0.00025416 | 0 | 0 | 1 | 0.97038 | -0.57113 | 0.4 | 1 | 1.1 | 0.9
49 | 1 | 0.00073581 | 0.00018441 | 0 | 0 | 1 | 0.97141 | -0.55081 | 0.4 | 1 | 1.1 | 0.9
51 | 1 | 0.00071861 | 0.0001801 | 0 | 0 | 1 | 0.97141 | -0.55072 | 0.4 | 1 | 1.1 | 0.9
154 | 1 | 0.00072866 | 0.00018262 | 0 | 0 | 1 | 0.97142 | -0.55055 | 0.4 | 1 | 1.1 | 0.9
148 | 1 | 0.0024246 | 0.00060767 | 0 | 0 | 1 | 0.97834 | -0.41467 | 0.4 | 1 | 1.1 | 0.9
107 | 1 | 0.0016661 | 0.00041755 | 0 | 0 | 1 | 0.97246 | -0.52998 | 0.4 | 1 | 1.1 | 0.9
129 | 1 | 0.00097577 | 0.00024455 | 0 | 0 | 1 | 0.97123 | -0.55438 | 0.4 | 1 | 1.1 | 0.9
137 | 1 | 0.00047936 | 0.00012014 | 0 | 0 | 1 | 0.97943 | -0.39341 | 0.4 | 1 | 1.1 | 0.9
58 | 1 | 0.00097794 | 0.00024509 | 0 | 0 | 1 | 0.97034 | -0.57213 | 0.4 | 1 | 1.1 | 0.9
119 | 1 | 0.0016761 | 0.00042006 | 0 | 0 | 1 | 0.97035 | -0.57188 | 0.4 | 1 | 1.1 | 0.9
118 | 1 | 0.0056387 | 0.0014132 | 0 | 0 | 1 | 0.9704 | -0.57092 | 0.4 | 1 | 1.1 | 0.9
59 | 1 | 0.0011825 | 0.00029636 | 0 | 0 | 1 | 0.98166 | -0.35023 | 0.4 | 1 | 1.1 | 0.9
60 | 1 | 0.00031284 | 7.8405e-05 | 0 | 0 | 1 | 0.98174 | -0.34867 | 0.4 | 1 | 1.1 | 0.9
61 | 1 | 0.00049973 | 0.00012524 | 0 | 0 | 1 | 0.98163 | -0.35069 | 0.4 | 1 | 1.1 | 0.9
62 | 1 | 0.00047792 | 0.00011978 | 0 | 0 | 1 | 0.98191 | -0.34529 | 0.4 | 1 | 1.1 | 0.9
63 | 1 | 0.00045579 | 0.00011423 | 0 | 0 | 1 | 0.98162 | -0.35093 | 0.4 | 1 | 1.1 | 0.9
64 | 1 | 0.00033381 | 8.3661e-05 | 0 | 0 | 1 | 0.98201 | -0.3434 | 0.4 | 1 | 1.1 | 0.9
65 | 1 | 0.00060641 | 0.00015198 | 0 | 0 | 1 | 0.98157 | -0.35195 | 0.4 | 1 | 1.1 | 0.9
100 | 1 | 0.0016224 | 0.00040662 | 0 | 0 | 1 | 0.98234 | -0.33688 | 0.4 | 1 | 1.1 | 0.9
139 | 1 | 0.0080558 | 0.002019 | 0 | 0 | 1 | 0.98154 | -0.35247 | 0.4 | 1 | 1.1 | 0.9
96 | 1 | 0 | 0 | 0 | 0 | 1 | 0.98252 | -0.3333 | 0.4 | 1 | 1.1 | 0.9
66 | 1 | 0.0018667 | 0.00046783 | 0 | 0 | 1 | 0.97357 | -0.50831 | 0.4 | 1 | 1.1 | 0.9
67 | 1 | 0.0043197 | 0.0010826 | 0 | 0 | 1 | 0.97356 | -0.50859 | 0.4 | 1 | 1.1 | 0.9
68 | 1 | 0.0020402 | 0.00051132 | 0 | 0 | 1 | 0.97391 | -0.5016 | 0.4 | 1 | 1.1 | 0.9
69 | 1 | 0.00076785 | 0.00019244 | 0 | 0 | 1 | 0.97326 | -0.51446 | 0.4 | 1 | 1.1 | 0.9
70 | 1 | 0.00055729 | 0.00013967 | 0 | 0 | 1 | 0.97402 | -0.49943 | 0.4 | 1 | 1.1 | 0.9
71 | 1 | 0 | 0 | 0 | 0 | 1 | 0.97289 | -0.52184 | 0.4 | 1 | 1.1 | 0.9
72 | 1 | 0 | 0 | 0 | 0 | 1 | 0.97475 | -0.48511 | 0.4 | 1 | 1.1 | 0.9
73 | 1 | 0.0034162 | 0.00085618 | 0 | 0 | 1 | 0.97286 | -0.52228 | 0.4 | 1 | 1.1 | 0.9
74 | 1 | 0.0028502 | 0.00071432 | 0 | 0 | 1 | 0.97215 | -0.53627 | 0.4 | 1 | 1.1 | 0.9
138 | 1 | 0 | 0 | 0 | 0 | 1 | 0.97472 | -0.48562 | 0.4 | 1 | 1.1 | 0.9
117 | 1 | 0.0034975 | 0.00087655 | 0 | 0 | 1 | 0.97608 | -0.45897 | 0.4 | 1 | 1.1 | 0.9
112 | 1 | 0 | 0 | 0 | 0 | 1 | 0.97127 | -0.55376 | 0.4 | 1 | 1.1 | 0.9
142 | 1 | 0.0014304 | 0.0003585 | 0 | 0 | 1 | 0.9747 | -0.48613 | 0.4 | 1 | 1.1 | 0.9
116 | 1 | 0.0017474 | 0.00043793 | 0 | 0 | 1 | 0.97698 | -0.44134 | 0.4 | 1 | 1.1 | 0.9
114 | 1 | 0.0015729 | 0.00039422 | 0 | 0 | 1 | 0.97125 | -0.55411 | 0.4 | 1 | 1.1 | 0.9
110 | 1 | 0.00088401 | 0.00022155 | 0 | 0 | 1 | 0.97107 | -0.55763 | 0.4 | 1 | 1.1 | 0.9
75 | 1 | 0.00082924 | 0.00020783 | 0 | 0 | 1 | 0.98056 | -0.37144 | 0.4 | 1 | 1.1 | 0.9
76 | 1 | 0.00080792 | 0.00020248 | 0 | 0 | 1 | 0.97995 | -0.38328 | 0.4 | 1 | 1.1 | 0.9
77 | 1 | 0 | 0 | 0 | 0 | 1 | 0.9807 | -0.36868 | 0.4 | 1 | 1.1 | 0.9
78 | 1 | 0 | 0 | 0 | 0 | 1 | 0.97978 | -0.38661 | 0.4 | 1 | 1.1 | 0.9
80 | 1 | 0.0032208 | 0.00080721 | 0 | 0 | 1 | 0.98208 | -0.34198 | 0.4 | 1 | 1.1 | 0.9
81 | 1 | 0.00080899 | 0.00020275 | 0 | 0 | 1 | 0.97933 | -0.39547 | 0.4 | 1 | 1.1 | 0.9
79 | 1 | 0 | 0 | 0 | 0 | 1 | 0.9828 | -0.32806 | 0.4 | 1 | 1.1 | 0.9
82 | 1 | 0 | 0 | 0 | 0 | 1 | 0.98416 | -0.3016 | 0.4 | 1 | 1.1 | 0.9
101 | 1 | 0.00082086 | 0.00020573 | 0 | 0 | 1 | 0.97885 | -0.40487 | 0.4 | 1 | 1.1 | 0.9
140 | 1 | 0.0023708 | 0.00059418 | 0 | 0 | 1 | 0.98607 | -0.2648 | 0.4 | 1 | 1.1 | 0.9
122 | 1 | 0 | 0 | 0 | 0 | 1 | 0.98857 | -0.21681 | 0.4 | 1 | 1.1 | 0.9
97 | 1 | 0.00098994 | 0.0002481 | 0 | 0 | 1 | 0.99064 | -0.17723 | 0.4 | 1 | 1.1 | 0.9
94 | 1 | 0.0017047 | 0.00042725 | 0 | 0 | 1 | 0.98994 | -0.19052 | 0.4 | 1 | 1.1 | 0.9
87 | 1 | 0 | 0 | 0 | 0 | 1 | 0.99114 | -0.16777 | 0.4 | 1 | 1.1 | 0.9
88 | 1 | 0.0011866 | 0.00029739 | 0 | 0 | 1 | 0.99105 | -0.16937 | 0.4 | 1 | 1.1 | 0.9
89 | 1 | 0.001097 | 0.00027493 | 0 | 0 | 1 | 0.99112 | -0.16804 | 0.4 | 1 | 1.1 | 0.9
90 | 1 | 0.00051036 | 0.00012791 | 0 | 0 | 1 | 0.99037 | -0.18247 | 0.4 | 1 | 1.1 | 0.9
120 | 1 | 0.00045269 | 0.00011345 | 0 | 0 | 1 | 0.99016 | -0.1864 | 0.4 | 1 | 1.1 | 0.9
121 | 1 | 0.00084134 | 0.00021086 | 0 | 0 | 1 | 0.99 | -0.18957 | 0.4 | 1 | 1.1 | 0.9
91 | 1 | 0.001626 | 0.00040751 | 0 | 0 | 1 | 0.98854 | -0.21737 | 0.4 | 1 | 1.1 | 0.9
92 | 1 | 0.00057901 | 0.00014511 | 0 | 0 | 1 | 0.98952 | -0.19858 | 0.4 | 1 | 1.1 | 0.9
93 | 1 | 0 | 0 | 0 | 0 | 1 | 0.98652 | -0.25612 | 0.4 | 1 | 1.1 | 0.9
95 | 1 | 0.0011888 | 0.00029795 | 0 | 0 | 1 | 0.98557 | -0.27467 | 0.4 | 1 | 1.1 | 0.9
98 | 1 | 0.0014792 | 0.00037073 | 0 | 0 | 1 | 0.98446 | -0.29628 | 0.4 | 1 | 1.1 | 0.9
99 | 1 | 0 | 0 | 0 | 0 | 1 | 0.98195 | -0.34445 | 0.4 | 1 | 1.1 | 0.9
124 | 1 | 0 | 0 | 0 | 0 | 1 | 0.98375 | -0.31003 | 0.4 | 1 | 1.1 | 0.9
136 | 1 | 0.0030917 | 0.00077486 | 0 | 0 | 1 | 0.98174 | -0.34856 | 0.4 | 1 | 1.1 | 0.9
133 | 1 | 0.0011349 | 0.00028443 | 0 | 0 | 1 | 0.98157 | -0.35185 | 0.4 | 1 | 1.1 | 0.9
125 | 1 | 0.0029564 | 0.00074093 | 0 | 0 | 1 | 0.98296 | -0.32543 | 0.4 | 1 | 1.1 | 0.9
134 | 1 | 0.00037853 | 9.4869e-05 | 0 | 0 | 1 | 0.98066 | -0.3695 | 0.4 | 1 | 1.1 | 0.9
102 | 1 | 0.00093708 | 0.00023485 | 0 | 0 | 1 | 0.97214 | -0.53644 | 0.4 | 1 | 1.1 | 0.9
103 | 1 | 0.0015317 | 0.00038388 | 0 | 0 | 1 | 0.97243 | -0.53075 | 0.4 | 1 | 1.1 | 0.9
104 | 1 | 0.0012181 | 0.00030528 | 0 | 0 | 1 | 0.97205 | -0.53826 | 0.4 | 1 | 1.1 | 0.9
105 | 1 | 0.00047662 | 0.00011945 | 0 | 0 | 1 | 0.97245 | -0.53021 | 0.4 | 1 | 1.1 | 0.9
126 | 1 | 0.00071441 | 0.00017905 | 0 | 0 | 1 | 0.97093 | -0.56035 | 0.4 | 1 | 1.1 | 0.9
127 | 1 | 0.00074108 | 0.00018573 | 0 | 0 | 1 | 0.97103 | -0.55833 | 0.4 | 1 | 1.1 | 0.9
128 | 1 | 0.00082044 | 0.00020562 | 0 | 0 | 1 | 0.97078 | -0.56319 | 0.4 | 1 | 1.1 | 0.9
130 | 1 | 0.00081988 | 0.00020548 | 0 | 0 | 1 | 0.97067 | -0.56552 | 0.4 | 1 | 1.1 | 0.9
132 | 1 | 0.00082018 | 0.00020556 | 0 | 0 | 1 | 0.97053 | -0.56821 | 0.4 | 1 | 1.1 | 0.9
109 | 1 | 0.0011936 | 0.00029915 | 0 | 0 | 1 | 0.97098 | -0.55951 | 0.4 | 1 | 1.1 | 0.9
111 | 1 | 0.0015017 | 0.00037636 | 0 | 0 | 1 | 0.97075 | -0.56401 | 0.4 | 1 | 1.1 | 0.9
113 | 1 | 0.0013879 | 0.00034785 | 0 | 0 | 1 | 0.97067 | -0.56573 | 0.4 | 1 | 1.1 | 0.9
115 | 1 | 0.00064767 | 0.00016232 | 0 | 0 | 1 | 0.97047 | -0.56958 | 0.4 | 1 | 1.1 | 0.9
141 | 1 | 0.0034563 | 0.00086624 | 0 | 0 | 1 | 0.98831 | -0.22186 | 0.4 | 1 | 1.1 | 0.9
143 | 1 | 0.0021386 | 0.00053598 | 0 | 0 | 1 | 0.98239 | -0.33666 | 0.4 | 1 | 1.1 | 0.9
144 | 1 | 0.0019649 | 0.00049244 | 0 | 0 | 1 | 0.98207 | -0.34288 | 0.4 | 1 | 1.1 | 0.9
135 | 1 | 0 | 0 | 0 | 0 | 1 | 0.98005 | -0.38131 | 0.4 | 1 | 1.1 | 0.9
145 | 1 | 0.00071113 | 0.00017823 | 0 | 0 | 1 | 0.9819 | -0.3462 | 0.4 | 1 | 1.1 | 0.9
146 | 1 | 0.010076 | 0.0025254 | 0 | 0 | 1 | 0.98178 | -0.3485 | 0.4 | 1 | 1.1 | 0.9
155 | 1 | 0.003092 | 0.00077492 | 0 | 0 | 1 | 0.98152 | -0.35358 | 0.4 | 1 | 1.1 | 0.9

## generator_data
GEN_BUS | PG | QG | QMAX | QMIN | VG | MBASE | GEN_STATUS | PMAX | PMIN
25 | 0.20265 | 0.052343 | 10 | -10 | 1 | 100 | 1 | 10 | 0

## branch_data
F_BUS | T_BUS | BR_R | BR_X | BR_B | RATE_A | RATE_B | RATE_C | TAP | SHIFT | BR_STATUS | ANGMIN | ANGMAX | P_in | Q_in | P_out | Q_out
1 | 2 | 0.45495 | 0.29117 | 1.528e-09 | 0 | 0 | 0 | 0 | 0 | 1 | -90 | 90 | -0.042557 | -0.010706 | 0.042566 | 0.010711
1 | 3 | 0.84743 | 0.54236 | 2.8461e-09 | 0 | 0 | 0 | 0 | 0 | 1 | -90 | 90 | 0.041687 | 0.010488 | -0.04167 | -0.010477
2 | 4 | 0.29729 | 0.19026 | 9.9845e-10 | 0 | 0 | 0 | 0 | 0 | 1 | -90 | 90 | -0.044866 | -0.011288 | 0.044873 | 0.011292
3 | 5 | 0.89621 | 0.57357 | 3.0099e-09 | 0 | 0 | 0 | 0 | 0 | 1 | -90 | 90 | 0.040354 | 0.010147 | -0.040337 | -0.010137
4 | 6 | 0.62903 | 0.40258 | 2.1126e-09 | 0 | 0 | 0 | 0 | 0 | 1 | -90 | 90 | -0.046007 | -0.011576 | 0.046022 | 0.011586
5 | 7 | 0.5083 | 0.32531 | 1.7071e-09 | 0 | 0 | 0 | 0 | 0 | 1 | -90 | 90 | 0.039029 | 0.0098092 | -0.03902 | -0.0098038
6 | 22 | 1.4008 | 0.8965 | 4.7046e-09 | 0 | 0 | 0 | 0 | 0 | 1 | -90 | 90 | -0.046925 | -0.011812 | 0.04696 | 0.011834
7 | 23 | 0.24211 | 0.15495 | 8.1313e-10 | 0 | 0 | 0 | 0 | 0 | 1 | -90 | 90 | 0.038552 | 0.0096864 | -0.038547 | -0.0096839
22 | 52 | 2.9188 | 1.868 | 4.9015e-09 | 0 | 0 | 0 | 0 | 0 | 1 | -90 | 90 | 0.02831 | 0.0071414 | -0.028284 | -0.0071252
22 | 53 | 0.93434 | 0.59797 | 3.138e-09 | 0 | 0 | 0 | 0 | 0 | 1 | -90 | 90 | -0.075269 | -0.018975 | 0.075329 | 0.019012
23 | 24 | 0.28185 | 0.18038 | 4.733e-10 | 0 | 0 | 0 | 0 | 0 | 1 | -90 | 90 | 0.036737 | 0.0092302 | -0.036733 | -0.0092275
52 | 55 | 2.2485 | 1.439 | 3.7758e-09 | 0 | 0 | 0 | 0 | 0 | 1 | -90 | 90 | 0.028284 | 0.0071252 | -0.028264 | -0.0071127
53 | 56 | 0.11305 | 0.07235 | 3.7967e-10 | 0 | 0 | 0 | 0 | 0 | 1 | -90 | 90 | -0.076981 | -0.019427 | 0.076989 | 0.019431
24 | 54 | 1.2271 | 0.78532 | 2.0606e-09 | 0 | 0 | 0 | 0 | 0 | 1 | -90 | 90 | 0.035363 | 0.0088843 | -0.035346 | -0.0088734
8 | 9 | 0.70472 | 0.45102 | 1.1834e-09 | 0 | 0 | 0 | 0 | 0 | 1 | -90 | 90 | 0.0042942 | 0.0010761 | -0.0042941 | -0.0010761
8 | 10 | 0.95055 | 0.60835 | 1.5962e-09 | 0 | 0 | 0 | 0 | 0 | 1 | -90 | 90 | -0.0062561 | -0.0015678 | 0.0062566 | 0.001568
9 | 11 | 0.39751 | 0.25441 | 6.6753e-10 | 0 | 0 | 0 | 0 | 0 | 1 | -90 | 90 | 0.0032111 | 0.00080467 | -0.0032111 | -0.0008047
10 | 12 | 3.4991 | 2.2394 | 5.8759e-09 | 0 | 0 | 0 | 0 | 0 | 1 | -90 | 90 | -0.01225 | -0.00307 | 0.012256 | 0.0030733
10 | 13 | 0.66475 | 0.42544 | 1.1163e-09 | 0 | 0 | 0 | 0 | 0 | 1 | -90 | 90 | 0.0059939 | 0.0015021 | -0.0059936 | -0.001502
11 | 14 | 0.49147 | 0.31454 | 8.2531e-10 | 0 | 0 | 0 | 0 | 0 | 1 | -90 | 90 | 0.0021493 | 0.00053857 | -0.0021493 | -0.00053863
12 | 15 | 0.88609 | 0.5671 | 1.488e-09 | 0 | 0 | 0 | 0 | 0 | 1 | -90 | 90 | 0.004086 | 0.0010238 | -0.0040858 | -0.0010239
12 | 16 | 2.2294 | 1.4268 | 3.7437e-09 | 0 | 0 | 0 | 0 | 0 | 1 | -90 | 90 | -0.016342 | -0.0040971 | 0.016349 | 0.004101
13 | 17 | 0.4594 | 0.29402 | 7.7145e-10 | 0 | 0 | 0 | 0 | 0 | 1 | -90 | 90 | 0.0049911 | 0.0012507 | -0.004991 | -0.0012507
14 | 151 | 0.49664 | 0.31785 | 8.34e-10 | 0 | 0 | 0 | 0 | 0 | 1 | -90 | 90 | 0.001082 | 0.00027112 | -0.001082 | -0.00027119
15 | 18 | 0.3645 | 0.23328 | 6.121e-10 | 0 | 0 | 0 | 0 | 0 | 1 | -90 | 90 | 0.0040858 | 0.0010239 | -0.0040858 | -0.0010239
16 | 37 | 0.71798 | 0.45951 | 1.2057e-09 | 0 | 0 | 0 | 0 | 0 | 1 | -90 | 90 | -0.017073 | -0.0042825 | 0.017075 | 0.0042839
17 | 42 | 0.46016 | 0.2945 | 7.7273e-10 | 0 | 0 | 0 | 0 | 0 | 1 | -90 | 90 | 0.0039972 | 0.0010017 | -0.0039971 | -0.0010017
18 | 19 | 0.46603 | 0.29826 | 7.8259e-10 | 0 | 0 | 0 | 0 | 0 | 1 | -90 | 90 | 0.0030672 | 0.00076859 | -0.0030672 | -0.00076863
37 | 38 | 0.82538 | 0.52824 | 1.386e-09 | 0 | 0 | 0 | 0 | 0 | 1 | -90 | 90 | 0.0090374 | 0.0022647 | -0.0090366 | -0.0022643
37 | 39 | 2.8025 | 1.7936 | 4.7062e-09 | 0 | 0 | 0 | 0 | 0 | 1 | -90 | 90 | -0.026113 | -0.0065485 | 0.026134 | 0.0065619
42 | 43 | 0.45988 | 0.29432 | 7.7226e-10 | 0 | 0 | 0 | 0 | 0 | 1 | -90 | 90 | 0.0029908 | 0.00074945 | -0.0029908 | -0.0007495
19 | 20 | 0.4668 | 0.29875 | 7.8389e-10 | 0 | 0 | 0 | 0 | 0 | 1 | -90 | 90 | 0.0020711 | 0.00051896 | -0.002071 | -0.00051902
38 | 40 | 0.038885 | 0.024886 | 6.5298e-11 | 0 | 0 | 0 | 0 | 0 | 1 | -90 | 90 | 0.0084078 | 0.0021067 | -0.0084077 | -0.0021067
39 | 41 | 4.3851 | 2.8064 | 7.3637e-09 | 0 | 0 | 0 | 0 | 0 | 1 | -90 | 90 | -0.026134 | -0.0065618 | 0.026168 | 0.0065826
43 | 152 | 0.45686 | 0.29239 | 7.6719e-10 | 0 | 0 | 0 | 0 | 0 | 1 | -90 | 90 | 0.0020072 | 0.00050295 | -0.0020071 | -0.00050301
20 | 21 | 0.47928 | 0.30674 | 8.0485e-10 | 0 | 0 | 0 | 0 | 0 | 1 | -90 | 90 | 0.0010502 | 0.00026316 | -0.0010502 | -0.00026324
55 | 41 | 1.6215 | 1.0378 | 2.723e-09 | 0 | 0 | 0 | 0 | 0 | 1 | -90 | 90 | 0.027005 | 0.0067974 | -0.026992 | -0.0067892
56 | 148 | 1.4051 | 0.89927 | 4.7191e-09 | 0 | 0 | 0 | 0 | 0 | 1 | -90 | 90 | -0.076989 | -0.019431 | 0.077082 | 0.01949
54 | 123 | 0.25818 | 0.16524 | 4.3356e-10 | 0 | 0 | 0 | 0 | 0 | 1 | -90 | 90 | 0.018146 | 0.0045523 | -0.018146 | -0.0045517
54 | 131 | 6.9783 | 4.4661 | 1.1719e-08 | 0 | 0 | 0 | 0 | 0 | 1 | -90 | 90 | 0.015635 | 0.003929 | -0.015616 | -0.0039179
123 | 107 | 1.2194 | 0.78042 | 2.0477e-09 | 0 | 0 | 0 | 0 | 0 | 1 | -90 | 90 | 0.016004 | 0.004015 | -0.016001 | -0.004013
131 | 129 | 1.2767 | 0.81709 | 2.1439e-09 | 0 | 0 | 0 | 0 | 0 | 1 | -90 | 90 | 0.014553 | 0.0036516 | -0.01455 | -0.0036498
25 | 26 | 6.875 | 4.4 | 1.1545e-08 | 0 | 0 | 0 | 0 | 0 | 1 | -90 | 90 | 0.0054894 | 0.0013737 | -0.0054872 | -0.0013734
25 | 27 | 1.815 | 1.1616 | 6.0956e-09 | 0 | 0 | 0 | 0 | 0 | 1 | -90 | 90 | 0.19534 | 0.050513 | -0.1946 | -0.05004
26 | 32 | 5.8589 | 3.7497 | 9.8387e-09 | 0 | 0 | 0 | 0 | 0 | 1 | -90 | 90 | 0.0023239 | 0.00058063 | -0.0023236 | -0.0005814
27 | 28 | 0.84181 | 0.53876 | 2.8272e-09 | 0 | 0 | 0 | 0 | 0 | 1 | -90 | 90 | 0.13418 | 0.034525 | -0.13402 | -0.034421
27 | 29 | 1.4361 | 0.91909 | 4.8231e-09 | 0 | 0 | 0 | 0 | 0 | 1 | -90 | 90 | 0.060421 | 0.015516 | -0.060364 | -0.01548
32 | 33 | 5.7446 | 3.6765 | 9.6467e-09 | 0 | 0 | 0 | 0 | 0 | 1 | -90 | 90 | 0.00079929 | 0.00019937 | -0.00079925 | -0.00020031
28 | 30 | 0.44952 | 0.28769 | 1.5097e-09 | 0 | 0 | 0 | 0 | 0 | 1 | -90 | 90 | 0.13303 | 0.034174 | -0.13295 | -0.03412
29 | 31 | 1.9364 | 1.2393 | 6.5035e-09 | 0 | 0 | 0 | 0 | 0 | 1 | -90 | 90 | 0.058808 | 0.01509 | -0.058735 | -0.015044
30 | 83 | 1.1124 | 0.71194 | 3.7361e-09 | 0 | 0 | 0 | 0 | 0 | 1 | -90 | 90 | 0.13092 | 0.033611 | -0.13071 | -0.033479
31 | 85 | 1.0209 | 0.65339 | 3.4288e-09 | 0 | 0 | 0 | 0 | 0 | 1 | -90 | 90 | 0.056453 | 0.014472 | -0.056418 | -0.01445
83 | 84 | 0.079307 | 0.050756 | 2.6636e-10 | 0 | 0 | 0 | 0 | 0 | 1 | -90 | 90 | 0.12877 | 0.032992 | -0.12875 | -0.032983
85 | 86 | 2.5682 | 1.6437 | 8.6255e-09 | 0 | 0 | 0 | 0 | 0 | 1 | -90 | 90 | 0.055208 | 0.014147 | -0.055123 | -0.014094
84 | 97 | 0.9223 | 0.59027 | 3.0976e-09 | 0 | 0 | 0 | 0 | 0 | 1 | -90 | 90 | 0.12807 | 0.032811 | -0.1279 | -0.032707
86 | 87 | 3.6655 | 2.346 | 6.1554e-09 | 0 | 0 | 0 | 0 | 0 | 1 | -90 | 90 | 0.0010971 | 0.00027419 | -0.001097 | -0.00027476
86 | 88 | 0.20779 | 0.13299 | 6.9787e-10 | 0 | 0 | 0 | 0 | 0 | 1 | -90 | 90 | 0.054026 | 0.013819 | -0.054019 | -0.013815
34 | 35 | 1.045 | 0.66878 | 1.7548e-09 | 0 | 0 | 0 | 0 | 0 | 1 | -90 | 90 | -0.0035357 | -0.00088622 | 0.0035359 | 0.00088615
35 | 36 | 1.4256 | 0.91239 | 2.394e-09 | 0 | 0 | 0 | 0 | 0 | 1 | -90 | 90 | -0.00722 | -0.0018096 | 0.0072209 | 0.0018099
36 | 150 | 1.1594 | 0.742 | 1.9469e-09 | 0 | 0 | 0 | 0 | 0 | 1 | -90 | 90 | -0.0080411 | -0.0020155 | 0.008042 | 0.0020158
147 | 108 | 1.8031 | 1.154 | 3.0278e-09 | 0 | 0 | 0 | 0 | 0 | 1 | -90 | 90 | -0.0069347 | -0.0017381 | 0.0069356 | 0.0017385
108 | 106 | 1.8251 | 1.1681 | 3.0649e-09 | 0 | 0 | 0 | 0 | 0 | 1 | -90 | 90 | -0.0082596 | -0.0020703 | 0.008261 | 0.0020709
150 | 149 | 0.9533 | 0.61011 | 1.6008e-09 | 0 | 0 | 0 | 0 | 0 | 1 | -90 | 90 | -0.0088625 | -0.0022215 | 0.0088634 | 0.0022219
149 | 132 | 0.69267 | 0.44331 | 1.1632e-09 | 0 | 0 | 0 | 0 | 0 | 1 | -90 | 90 | -0.00965 | -0.0024191 | 0.0096508 | 0.0024194
106 | 104 | 2.464 | 1.577 | 4.1377e-09 | 0 | 0 | 0 | 0 | 0 | 1 | -90 | 90 | -0.010164 | -0.0025478 | 0.010167 | 0.0025493
40 | 47 | 1.403 | 0.89793 | 2.356e-09 | 0 | 0 | 0 | 0 | 0 | 1 | -90 | 90 | 0.0036406 | 0.00091206 | -0.0036403 | -0.00091215
40 | 44 | 0.43912 | 0.28104 | 7.3741e-10 | 0 | 0 | 0 | 0 | 0 | 1 | -90 | 90 | 0.0047672 | 0.0011946 | -0.0047671 | -0.0011946
47 | 50 | 0.50465 | 0.32298 | 8.4745e-10 | 0 | 0 | 0 | 0 | 0 | 1 | -90 | 90 | 0.0029117 | 0.00072952 | -0.0029117 | -0.00072957
44 | 45 | 1.4658 | 0.93812 | 2.4615e-09 | 0 | 0 | 0 | 0 | 0 | 1 | -90 | 90 | 0.0019906 | 0.00049874 | -0.0019906 | -0.00049893
50 | 154 | 0.50465 | 0.32298 | 8.4745e-10 | 0 | 0 | 0 | 0 | 0 | 1 | -90 | 90 | 0.002183 | 0.00054695 | -0.002183 | -0.00054701
152 | 153 | 0.46391 | 0.2969 | 7.7902e-10 | 0 | 0 | 0 | 0 | 0 | 1 | -90 | 90 | 0.0010141 | 0.00025411 | -0.0010141 | -0.00025418
49 | 51 | 0.50365 | 0.32234 | 8.4577e-10 | 0 | 0 | 0 | 0 | 0 | 1 | -90 | 90 | -0.00073578 | -0.00018442 | 0.00073579 | 0.00018434
51 | 154 | 0.50118 | 0.32075 | 8.4161e-10 | 0 | 0 | 0 | 0 | 0 | 1 | -90 | 90 | -0.0014544 | -0.00036445 | 0.0014544 | 0.00036438
148 | 137 | 1.1548 | 0.73906 | 3.8784e-09 | 0 | 0 | 0 | 0 | 0 | 1 | -90 | 90 | -0.079506 | -0.020098 | 0.079588 | 0.020149
107 | 105 | 0.068726 | 0.043985 | 1.1541e-10 | 0 | 0 | 0 | 0 | 0 | 1 | -90 | 90 | 0.014335 | 0.0035954 | -0.014335 | -0.0035953
129 | 127 | 1.2301 | 0.78725 | 2.0656e-09 | 0 | 0 | 0 | 0 | 0 | 1 | -90 | 90 | 0.013575 | 0.0034053 | -0.013572 | -0.0034038
137 | 135 | 0.65454 | 0.41891 | 2.1983e-09 | 0 | 0 | 0 | 0 | 0 | 1 | -90 | 90 | -0.080067 | -0.020269 | 0.080113 | 0.020299
58 | 119 | 1.0641 | 0.68102 | 1.7869e-09 | 0 | 0 | 0 | 0 | 0 | 1 | -90 | 90 | -0.0009779 | -0.00024511 | 0.00097791 | 0.00024495
119 | 118 | 1.5342 | 0.98188 | 2.5763e-09 | 0 | 0 | 0 | 0 | 0 | 1 | -90 | 90 | -0.0026539 | -0.00066503 | 0.002654 | 0.00066487
118 | 115 | 0.67865 | 0.43433 | 1.1396e-09 | 0 | 0 | 0 | 0 | 0 | 1 | -90 | 90 | -0.0082926 | -0.0020781 | 0.0082931 | 0.0020784
59 | 60 | 0.62596 | 0.40062 | 1.0512e-09 | 0 | 0 | 0 | 0 | 0 | 1 | -90 | 90 | -0.010801 | -0.0027073 | 0.010802 | 0.0027077
59 | 61 | 0.2076 | 0.13287 | 3.4862e-10 | 0 | 0 | 0 | 0 | 0 | 1 | -90 | 90 | 0.0096185 | 0.0024109 | -0.0096183 | -0.0024108
60 | 62 | 1.3146 | 0.84134 | 2.2076e-09 | 0 | 0 | 0 | 0 | 0 | 1 | -90 | 90 | -0.011115 | -0.0027861 | 0.011116 | 0.002787
61 | 63 | 0.11263 | 0.072085 | 1.8914e-10 | 0 | 0 | 0 | 0 | 0 | 1 | -90 | 90 | 0.0091186 | 0.0022856 | -0.0091185 | -0.0022855
62 | 64 | 0.70143 | 0.44892 | 1.1779e-09 | 0 | 0 | 0 | 0 | 0 | 1 | -90 | 90 | -0.011594 | -0.0029068 | 0.011595 | 0.0029073
63 | 65 | 0.50559 | 0.32358 | 8.4903e-10 | 0 | 0 | 0 | 0 | 0 | 1 | -90 | 90 | 0.0086627 | 0.0021713 | -0.0086623 | -0.0021711
64 | 100 | 2.3652 | 1.5137 | 3.9718e-09 | 0 | 0 | 0 | 0 | 0 | 1 | -90 | 90 | -0.011929 | -0.002991 | 0.011933 | 0.002993
65 | 139 | 0.28062 | 0.1796 | 4.7123e-10 | 0 | 0 | 0 | 0 | 0 | 1 | -90 | 90 | 0.0080559 | 0.0020191 | -0.0080557 | -0.002019
100 | 96 | 1.1421 | 0.73093 | 1.9179e-09 | 0 | 0 | 0 | 0 | 0 | 1 | -90 | 90 | -0.013555 | -0.0033996 | 0.013558 | 0.0034009
96 | 99 | 0.57266 | 0.3665 | 1.9233e-09 | 0 | 0 | 0 | 0 | 0 | 1 | -90 | 90 | 0.084908 | 0.021572 | -0.084862 | -0.021543
96 | 93 | 3.4321 | 2.1965 | 1.1527e-08 | 0 | 0 | 0 | 0 | 0 | 1 | -90 | 90 | -0.098466 | -0.024973 | 0.098832 | 0.025207
66 | 67 | 0.044838 | 0.028696 | 7.5294e-11 | 0 | 0 | 0 | 0 | 0 | 1 | -90 | 90 | 0.026883 | 0.0067538 | -0.026883 | -0.0067536
66 | 68 | 0.9933 | 0.63571 | 1.668e-09 | 0 | 0 | 0 | 0 | 0 | 1 | -90 | 90 | -0.02875 | -0.0072217 | 0.028759 | 0.0072274
67 | 69 | 1.1066 | 0.7082 | 1.8582e-09 | 0 | 0 | 0 | 0 | 0 | 1 | -90 | 90 | 0.022563 | 0.005671 | -0.022557 | -0.0056671
68 | 70 | 0.29982 | 0.19188 | 5.0348e-10 | 0 | 0 | 0 | 0 | 0 | 1 | -90 | 90 | -0.030799 | -0.0077387 | 0.030802 | 0.0077407
69 | 71 | 1.4395 | 0.92129 | 2.4173e-09 | 0 | 0 | 0 | 0 | 0 | 1 | -90 | 90 | 0.021789 | 0.0054747 | -0.021781 | -0.00547
70 | 72 | 1.9468 | 1.246 | 3.2692e-09 | 0 | 0 | 0 | 0 | 0 | 1 | -90 | 90 | -0.03136 | -0.0078804 | 0.031381 | 0.0078938
71 | 73 | 0.54711 | 0.35015 | 9.1874e-10 | 0 | 0 | 0 | 0 | 0 | 1 | -90 | 90 | 0.0034162 | 0.00085618 | -0.0034161 | -0.00085622
71 | 74 | 3.3371 | 2.1357 | 5.6039e-09 | 0 | 0 | 0 | 0 | 0 | 1 | -90 | 90 | 0.018365 | 0.0046138 | -0.018353 | -0.0046063
72 | 138 | 1.5257 | 0.97645 | 2.5621e-09 | 0 | 0 | 0 | 0 | 0 | 1 | -90 | 90 | 0.0014305 | 0.00035808 | -0.0014304 | -0.0003583
72 | 117 | 3.4057 | 2.1797 | 5.7191e-09 | 0 | 0 | 0 | 0 | 0 | 1 | -90 | 90 | -0.032811 | -0.0082518 | 0.032853 | 0.0082775
74 | 112 | 4.7792 | 3.0587 | 8.0255e-09 | 0 | 0 | 0 | 0 | 0 | 1 | -90 | 90 | 0.015502 | 0.0038919 | -0.01549 | -0.0038844
138 | 142 | 1.5012 | 0.9608 | 2.521e-09 | 0 | 0 | 0 | 0 | 0 | 1 | -90 | 90 | 0.0014304 | 0.0003583 | -0.0014304 | -0.00035851
117 | 116 | 2.0787 | 1.3304 | 3.4908e-09 | 0 | 0 | 0 | 0 | 0 | 1 | -90 | 90 | -0.03635 | -0.0091541 | 0.036381 | 0.0091733
112 | 114 | 0.9503 | 0.60819 | 1.5958e-09 | 0 | 0 | 0 | 0 | 0 | 1 | -90 | 90 | 0.0015729 | 0.0003941 | -0.0015729 | -0.00039424
112 | 110 | 1.1753 | 0.75221 | 1.9737e-09 | 0 | 0 | 0 | 0 | 0 | 1 | -90 | 90 | 0.013917 | 0.0034903 | -0.013914 | -0.0034889
116 | 101 | 4.1154 | 2.6339 | 6.9109e-09 | 0 | 0 | 0 | 0 | 0 | 1 | -90 | 90 | -0.038128 | -0.0096112 | 0.038195 | 0.0096532
110 | 109 | 0.61198 | 0.39167 | 1.0277e-09 | 0 | 0 | 0 | 0 | 0 | 1 | -90 | 90 | 0.01303 | 0.0032673 | -0.013029 | -0.0032667
75 | 76 | 1.2617 | 0.80747 | 2.1187e-09 | 0 | 0 | 0 | 0 | 0 | 1 | -90 | 90 | 0.040696 | 0.010304 | -0.040673 | -0.01029
75 | 77 | 0.28862 | 0.18472 | 4.8467e-10 | 0 | 0 | 0 | 0 | 0 | 1 | -90 | 90 | -0.041526 | -0.010512 | 0.041531 | 0.010516
76 | 78 | 0.36146 | 0.23134 | 6.0699e-10 | 0 | 0 | 0 | 0 | 0 | 1 | -90 | 90 | 0.039865 | 0.010087 | -0.039859 | -0.010083
77 | 80 | 2.7936 | 1.7879 | 4.6912e-09 | 0 | 0 | 0 | 0 | 0 | 1 | -90 | 90 | -0.041531 | -0.010516 | 0.041584 | 0.010549
78 | 81 | 0.96248 | 0.61599 | 1.6163e-09 | 0 | 0 | 0 | 0 | 0 | 1 | -90 | 90 | 0.039859 | 0.010083 | -0.039842 | -0.010073
80 | 79 | 1.3534 | 0.86619 | 2.2728e-09 | 0 | 0 | 0 | 0 | 0 | 1 | -90 | 90 | -0.044805 | -0.011357 | 0.044835 | 0.011376
81 | 101 | 1.0408 | 0.66609 | 1.7477e-09 | 0 | 0 | 0 | 0 | 0 | 1 | -90 | 90 | 0.039033 | 0.00987 | -0.039015 | -0.0098589
79 | 82 | 2.5792 | 1.6507 | 4.3312e-09 | 0 | 0 | 0 | 0 | 0 | 1 | -90 | 90 | -0.044835 | -0.011375 | 0.044892 | 0.011412
82 | 140 | 3.5991 | 2.3034 | 6.0438e-09 | 0 | 0 | 0 | 0 | 0 | 1 | -90 | 90 | -0.044892 | -0.011412 | 0.044972 | 0.011462
140 | 122 | 4.4753 | 2.8642 | 7.5153e-09 | 0 | 0 | 0 | 0 | 0 | 1 | -90 | 90 | -0.047343 | -0.012056 | 0.047453 | 0.012126
122 | 141 | 6.3903 | 4.0898 | 1.0731e-08 | 0 | 0 | 0 | 0 | 0 | 1 | -90 | 90 | 0.0034572 | 0.00086573 | -0.0034563 | -0.00086625
122 | 121 | 2.3751 | 1.5201 | 7.9769e-09 | 0 | 0 | 0 | 0 | 0 | 1 | -90 | 90 | -0.05091 | -0.012991 | 0.050977 | 0.013033
97 | 94 | 0.46635 | 0.29846 | 1.5663e-09 | 0 | 0 | 0 | 0 | 0 | 1 | -90 | 90 | 0.12691 | 0.032459 | -0.12683 | -0.032407
94 | 92 | 0.28661 | 0.18343 | 9.6258e-10 | 0 | 0 | 0 | 0 | 0 | 1 | -90 | 90 | 0.12513 | 0.031979 | -0.12508 | -0.031948
87 | 89 | 1.093 | 0.69951 | 1.8354e-09 | 0 | 0 | 0 | 0 | 0 | 1 | -90 | 90 | 0.001097 | 0.00027476 | -0.001097 | -0.00027493
88 | 90 | 1.1051 | 0.70726 | 3.7115e-09 | 0 | 0 | 0 | 0 | 0 | 1 | -90 | 90 | 0.052833 | 0.013518 | -0.052799 | -0.013497
90 | 120 | 0.3349 | 0.21433 | 1.1248e-09 | 0 | 0 | 0 | 0 | 0 | 1 | -90 | 90 | 0.052289 | 0.013369 | -0.052279 | -0.013363
120 | 121 | 0.27238 | 0.17432 | 9.1479e-10 | 0 | 0 | 0 | 0 | 0 | 1 | -90 | 90 | 0.051826 | 0.013249 | -0.051818 | -0.013244
91 | 92 | 0.66985 | 0.42871 | 2.2497e-09 | 0 | 0 | 0 | 0 | 0 | 1 | -90 | 90 | -0.12439 | -0.031731 | 0.1245 | 0.031803
91 | 93 | 1.3961 | 0.89349 | 4.6888e-09 | 0 | 0 | 0 | 0 | 0 | 1 | -90 | 90 | 0.12276 | 0.031324 | -0.12253 | -0.031177
93 | 95 | 3.4234 | 2.191 | 5.7488e-09 | 0 | 0 | 0 | 0 | 0 | 1 | -90 | 90 | 0.023699 | 0.0059711 | -0.023678 | -0.0059582
95 | 98 | 4.1907 | 2.682 | 7.0373e-09 | 0 | 0 | 0 | 0 | 0 | 1 | -90 | 90 | 0.022489 | 0.0056603 | -0.022466 | -0.0056461
98 | 124 | 2.849 | 1.8234 | 4.7842e-09 | 0 | 0 | 0 | 0 | 0 | 1 | -90 | 90 | 0.020987 | 0.0052754 | -0.020973 | -0.0052671
99 | 136 | 5.7398 | 3.6734 | 9.6386e-09 | 0 | 0 | 0 | 0 | 0 | 1 | -90 | 90 | 0.0030923 | 0.00077433 | -0.0030917 | -0.00077488
99 | 133 | 0.3943 | 0.25235 | 1.3243e-09 | 0 | 0 | 0 | 0 | 0 | 1 | -90 | 90 | 0.08177 | 0.020769 | -0.081741 | -0.02075
124 | 125 | 3.1874 | 2.04 | 5.3526e-09 | 0 | 0 | 0 | 0 | 0 | 1 | -90 | 90 | 0.020973 | 0.0052671 | -0.020958 | -0.0052577
133 | 134 | 0.95291 | 0.60986 | 3.2004e-09 | 0 | 0 | 0 | 0 | 0 | 1 | -90 | 90 | 0.080606 | 0.020466 | -0.080538 | -0.020423
125 | 143 | 2.7031 | 1.73 | 4.5392e-09 | 0 | 0 | 0 | 0 | 0 | 1 | -90 | 90 | 0.018001 | 0.0045168 | -0.017992 | -0.0045111
134 | 135 | 0.63981 | 0.40948 | 2.1488e-09 | 0 | 0 | 0 | 0 | 0 | 1 | -90 | 90 | 0.080159 | 0.020328 | -0.080114 | -0.020299
102 | 103 | 1.9548 | 1.2511 | 3.2826e-09 | 0 | 0 | 0 | 0 | 0 | 1 | -90 | 90 | -0.012323 | -0.00309 | 0.012326 | 0.0030918
102 | 104 | 0.6775 | 0.4336 | 1.1377e-09 | 0 | 0 | 0 | 0 | 0 | 1 | -90 | 90 | 0.011386 | 0.0028551 | -0.011385 | -0.0028546
103 | 105 | 0.16513 | 0.10569 | 2.773e-10 | 0 | 0 | 0 | 0 | 0 | 1 | -90 | 90 | -0.013858 | -0.0034757 | 0.013858 | 0.0034759
126 | 127 | 0.66567 | 0.42603 | 1.1178e-09 | 0 | 0 | 0 | 0 | 0 | 1 | -90 | 90 | -0.01283 | -0.0032174 | 0.012831 | 0.0032181
126 | 128 | 0.99178 | 0.63474 | 1.6655e-09 | 0 | 0 | 0 | 0 | 0 | 1 | -90 | 90 | 0.012115 | 0.0030383 | -0.012114 | -0.0030375
128 | 130 | 0.87067 | 0.55723 | 1.4621e-09 | 0 | 0 | 0 | 0 | 0 | 1 | -90 | 90 | 0.011293 | 0.0028318 | -0.011292 | -0.0028312
130 | 132 | 1.0849 | 0.69432 | 1.8218e-09 | 0 | 0 | 0 | 0 | 0 | 1 | -90 | 90 | 0.010472 | 0.0026257 | -0.010471 | -0.002625
109 | 111 | 1.6058 | 1.0277 | 2.6966e-09 | 0 | 0 | 0 | 0 | 0 | 1 | -90 | 90 | 0.011835 | 0.0029675 | -0.011833 | -0.0029661
111 | 113 | 0.70358 | 0.45029 | 1.1815e-09 | 0 | 0 | 0 | 0 | 0 | 1 | -90 | 90 | 0.010331 | 0.0025898 | -0.01033 | -0.0025893
113 | 115 | 1.8202 | 1.165 | 3.0567e-09 | 0 | 0 | 0 | 0 | 0 | 1 | -90 | 90 | 0.0089424 | 0.0022415 | -0.0089407 | -0.0022407
143 | 144 | 1.6965 | 1.0857 | 2.8488e-09 | 0 | 0 | 0 | 0 | 0 | 1 | -90 | 90 | 0.015853 | 0.0039751 | -0.015848 | -0.0039724
144 | 145 | 1.0342 | 0.6619 | 1.7367e-09 | 0 | 0 | 0 | 0 | 0 | 1 | -90 | 90 | 0.013884 | 0.0034799 | -0.013881 | -0.0034787
145 | 146 | 0.75343 | 0.48219 | 1.2652e-09 | 0 | 0 | 0 | 0 | 0 | 1 | -90 | 90 | 0.01317 | 0.0033005 | -0.013169 | -0.0032997
146 | 155 | 7.0963 | 4.5417 | 1.1917e-08 | 0 | 0 | 0 | 0 | 0 | 1 | -90 | 90 | 0.0030927 | 0.00077426 | -0.0030919 | -0.00077493