## bus_data
BUS_I | BUS_TYPE | Pd | Qd | Gs | Bs | area | Vm | Va | baseKV | zone | Vmax | Vmin
1 | 1 | 0.009661 | 0.0024213 | 0 | 0 | 1 | 0.98697 | -0.2481 | 0.4 | 1 | 1.1 | 0.9
3 | 1 | 0 | 0 | 0 | 0 | 1 | 0.98703 | -0.24683 | 0.4 | 1 | 1.1 | 0.9
5 | 1 | 0.0035036 | 0.00087809 | 0 | 0 | 1 | 0.98209 | -0.34255 | 0.4 | 1 | 1.1 | 0.9
6 | 1 | 0 | 0 | 0 | 0 | 1 | 0.99087 | -0.1731 | 0.4 | 1 | 1.1 | 0.9
4 | 1 | 0.017148 | 0.0042977 | 0 | 0 | 1 | 0.98904 | -0.20862 | 0.4 | 1 | 1.1 | 0.9
23 | 1 | 0 | 0 | 0 | 0 | 1 | 0.98937 | -0.20233 | 0.4 | 1 | 1.1 | 0.9
12 | 1 | 0 | 0 | 0 | 0 | 1 | 0.98059 | -0.3719 | 0.4 | 1 | 1.1 | 0.9
9 | 1 | 0 | 0 | 0 | 0 | 1 | 0.99225 | -0.14665 | 0.4 | 1 | 1.1 | 0.9
34 | 1 | 0.010344 | 0.0025923 | 0 | 0 | 1 | 0.99014 | -0.18732 | 0.4 | 1 | 1.1 | 0.9
7 | 1 | 0 | 0 | 0 | 0 | 1 | 0.99002 | -0.18931 | 0.4 | 1 | 1.1 | 0.9
62 | 1 | 0.0067635 | 0.0016951 | 0 | 0 | 1 | 0.98998 | -0.18994 | 0.4 | 1 | 1.1 | 0.9
8 | 1 | 0 | 0 | 0 | 0 | 1 | 0.98202 | -0.34331 | 0.4 | 1 | 1.1 | 0.9
43 | 1 | 0 | 0 | 0 | 0 | 1 | 0.98199 | -0.34383 | 0.4 | 1 | 1.1 | 0.9
28 | 1 | 0.053981 | 0.013529 | 0 | 0 | 1 | 0.97663 | -0.44857 | 0.4 | 1 | 1.1 | 0.9
32 | 1 | 0.011205 | 0.0028082 | 0 | 0 | 1 | 0.99748 | -0.04754 | 0.4 | 1 | 1.1 | 0.9
10 | 1 | 0 | 0 | 0 | 0 | 1 | 0.98197 | -0.34423 | 0.4 | 1 | 1.1 | 0.9
45 | 1 | 0.0056613 | 0.0014189 | 0 | 0 | 1 | 0.98188 | -0.34613 | 0.4 | 1 | 1.1 | 0.9
11 | 1 | 0 | 0 | 0 | 0 | 1 | 0.98905 | -0.2084 | 0.4 | 1 | 1.1 | 0.9
36 | 1 | 0 | 0 | 0 | 0 | 1 | 0.98888 | -0.21184 | 0.4 | 1 | 1.1 | 0.9
33 | 1 | 0.0035111 | 0.00087996 | 0 | 0 | 1 | 0.98917 | -0.2062 | 0.4 | 1 | 1.1 | 0.9
59 | 1 | 0.013554 | 0.0033969 | 0 | 0 | 1 | 0.97996 | -0.38408 | 0.4 | 1 | 1.1 | 0.9
60 | 1 | 0.0096617 | 0.0024214 | 0 | 0 | 1 | 0.97821 | -0.41842 | 0.4 | 1 | 1.1 | 0.9
13 | 1 | 0 | 0 | 0 | 0 | 1 | 0.97656 | -0.45074 | 0.4 | 1 | 1.1 | 0.9
19 | 1 | 0 | 0 | 0 | 0 | 1 | 0.97601 | -0.46161 | 0.4 | 1 | 1.1 | 0.9
57 | 1 | 0.010396 | 0.0026055 | 0 | 0 | 1 | 0.97666 | -0.4489 | 0.4 | 1 | 1.1 | 0.9
15 | 1 | 0 | 0 | 0 | 0 | 1 | 0.97518 | -0.47801 | 0.4 | 1 | 1.1 | 0.9
39 | 1 | 0.0046779 | 0.0011724 | 0 | 0 | 1 | 0.97529 | -0.47578 | 0.4 | 1 | 1.1 | 0.9
37 | 1 | 0.0027036 | 0.0006776 | 0 | 0 | 1 | 0.97515 | -0.47858 | 0.4 | 1 | 1.1 | 0.9
16 | 1 | 0 | 0 | 0 | 0 | 1 | 0.97628 | -0.4562 | 0.4 | 1 | 1.1 | 0.9
58 | 1 | 0.0039458 | 0.00098892 | 0 | 0 | 1 | 0.97618 | -0.45827 | 0.4 | 1 | 1.1 | 0.9
55 | 1 | 0.0017506 | 0.00043873 | 0 | 0 | 1 | 0.97614 | -0.459 | 0.4 | 1 | 1.1 | 0.9
20 | 1 | 0 | 0 | 0 | 0 | 1 | 0.97566 | -0.4684 | 0.4 | 1 | 1.1 | 0.9
30 | 1 | 0.0049807 | 0.0012483 | 0 | 0 | 1 | 0.97598 | -0.46223 | 0.4 | 1 | 1.1 | 0.9
22 | 1 | 0 | 0 | 0 | 0 | 1 | 0.97538 | -0.47402 | 0.4 | 1 | 1.1 | 0.9
49 | 1 | 0.0059015 | 0.0014791 | 0 | 0 | 1 | 0.97529 | -0.47572 | 0.4 | 1 | 1.1 | 0.9
48 | 1 | 0.010471 | 0.0026244 | 0 | 0 | 1 | 0.97501 | -0.48133 | 0.4 | 1 | 1.1 | 0.9
27 | 1 | 0.0044692 | 0.0011201 | 0 | 0 | 1 | 0.97571 | -0.46663 | 0.4 | 1 | 1.1 | 0.9
31 | 3 | 0.0040601 | 0.0010175 | 0 | 0 | 1 | 1 | 0 | 0.4 | 1 | 1.1 | 0.9
46 | 1 | 0 | 0 | 0 | 0 | 1 | 0.98186 | -0.34647 | 0.4 | 1 | 1.1 | 0.9
40 | 1 | 0.0030032 | 0.00075267 | 0 | 0 | 1 | 0.98879 | -0.21357 | 0.4 | 1 | 1.1 | 0.9
42 | 1 | 0 | 0 | 0 | 0 | 1 | 0.97977 | -0.38781 | 0.4 | 1 | 1.1 | 0.9
52 | 1 | 0.0012937 | 0.00032424 | 0 | 0 | 1 | 0.97514 | -0.47865 | 0.4 | 1 | 1.1 | 0.9
51 | 1 | 0.0030377 | 0.00076131 | 0 | 0 | 1 | 0.97515 | -0.47844 | 0.4 | 1 | 1.1 | 0.9
53 | 1 | 0.0012618 | 0.00031624 | 0 | 0 | 1 | 0.97605 | -0.46088 | 0.4 | 1 | 1.1 | 0.9
47 | 1 | 0.0014856 | 0.00037232 | 0 | 0 | 1 | 0.97497 | -0.48207 | 0.4 | 1 | 1.1 | 0.9
50 | 1 | 0.0020902 | 0.00052385 | 0 | 0 | 1 | 0.97516 | -0.4783 | 0.4 | 1 | 1.1 | 0.9
24 | 1 | 0.0032229 | 0.00080772 | 0 | 0 | 1 | 0.9739 | -0.50225 | 0.4 | 1 | 1.1 | 0.9
25 | 1 | 0.0068641 | 0.0017203 | 0 | 0 | 1 | 0.97478 | -0.48494 | 0.4 | 1 | 1.1 | 0.9
26 | 1 | 0.051211 | 0.012835 | 0 | 0 | 1 | 0.97289 | -0.52215 | 0.4 | 1 | 1.1 | 0.9
29 | 1 | 0.0023189 | 0.00058118 | 0 | 0 | 1 | 0.99995 | -0.0010508 | 0.4 | 1 | 1.1 | 0.9
41 | 1 | 0 | 0 | 0 | 0 | 1 | 0.97911 | -0.40092 | 0.4 | 1 | 1.1 | 0.9
61 | 1 | 0.0089913 | 0.0022534 | 0 | 0 | 1 | 0.97887 | -0.40555 | 0.4 | 1 | 1.1 | 0.9
44 | 1 | 0.0010029 | 0.00025136 | 0 | 0 | 1 | 0.98184 | -0.34676 | 0.4 | 1 | 1.1 | 0.9
54 | 1 | 0.0026773 | 0.00067098 | 0 | 0 | 1 | 0.97579 | -0.46591 | 0.4 | 1 | 1.1 | 0.9
56 | 1 | 0.0025552 | 0.0006404 | 0 | 0 | 1 | 0.97566 | -0.46847 | 0.4 | 1 | 1.1 | 0.9

## generator_data
GEN_BUS | PG | QG | QMAX | QMIN | VG | MBASE | GEN_STATUS | PMAX | PMIN
31 | 0.29489 | 0.076036 | 10 | -10 | 1 | 100 | 1 | 10 | 0

## branch_data
F_BUS | T_BUS | BR_R | BR_X | BR_B | RATE_A | RATE_B | RATE_C | TAP | SHIFT | BR_STATUS | ANGMIN | ANGMAX | P_in | Q_in | P_out | Q_out
1 | 3 | 0.5761 | 0.36871 | 9.6743e-10 | 0 | 0 | 0 | 0 | 0 | 1 | -90 | 90 | -0.009661 | -0.0024213 | 0.0096616 | 0.0024216
3 | 5 | 4.3797 | 2.803 | 7.3547e-09 | 0 | 0 | 0 | 0 | 0 | 1 | -90 | 90 | 0.095826 | 0.024352 | -0.095387 | -0.024071
3 | 6 | 3.0892 | 1.9771 | 1.0375e-08 | 0 | 0 | 0 | 0 | 0 | 1 | -90 | 90 | -0.10549 | -0.026774 | 0.10586 | 0.027013
5 | 12 | 1.3855 | 0.88673 | 2.3267e-09 | 0 | 0 | 0 | 0 | 0 | 1 | -90 | 90 | 0.091883 | 0.023193 | -0.091754 | -0.023111
6 | 9 | 0.84066 | 0.53802 | 4.2351e-09 | 0 | 0 | 0 | 0 | 0 | 1 | -90 | 90 | -0.13992 | -0.035563 | 0.1401 | 0.035677
6 | 34 | 1.8385 | 1.1766 | 3.0873e-09 | 0 | 0 | 0 | 0 | 0 | 1 | -90 | 90 | 0.034053 | 0.0085498 | -0.03403 | -0.0085353
4 | 23 | 1.6091 | 1.0298 | 2.702e-09 | 0 | 0 | 0 | 0 | 0 | 1 | -90 | 90 | -0.017148 | -0.0042977 | 0.017153 | 0.0043007
23 | 33 | 2.6013 | 1.6648 | 4.3682e-09 | 0 | 0 | 0 | 0 | 0 | 1 | -90 | 90 | 0.0065165 | 0.0016319 | -0.0065153 | -0.0016315
23 | 34 | 2.7849 | 1.7824 | 4.6767e-09 | 0 | 0 | 0 | 0 | 0 | 1 | -90 | 90 | -0.02367 | -0.0059326 | 0.023687 | 0.005943
12 | 59 | 2.3263 | 1.4888 | 3.9065e-09 | 0 | 0 | 0 | 0 | 0 | 1 | -90 | 90 | 0.022567 | 0.0056626 | -0.022554 | -0.0056546
12 | 60 | 2.9022 | 1.8574 | 4.8736e-09 | 0 | 0 | 0 | 0 | 0 | 1 | -90 | 90 | 0.069187 | 0.017448 | -0.069033 | -0.017351
9 | 32 | 1.6176 | 1.0353 | 8.1491e-09 | 0 | 0 | 0 | 0 | 0 | 1 | -90 | 90 | -0.27531 | -0.070354 | 0.27664 | 0.071203
9 | 7 | 1.4104 | 0.90265 | 4.7368e-09 | 0 | 0 | 0 | 0 | 0 | 1 | -90 | 90 | 0.13521 | 0.034678 | -0.13493 | -0.0345
7 | 62 | 0.40625 | 0.26 | 6.822e-10 | 0 | 0 | 0 | 0 | 0 | 1 | -90 | 90 | 0.0067637 | 0.0016951 | -0.0067635 | -0.0016951
7 | 8 | 5.3086 | 3.3975 | 8.9146e-09 | 0 | 0 | 0 | 0 | 0 | 1 | -90 | 90 | 0.12817 | 0.032805 | -0.12722 | -0.032199
8 | 43 | 0.335 | 0.2144 | 5.6256e-10 | 0 | 0 | 0 | 0 | 0 | 1 | -90 | 90 | 0.0066652 | 0.0016701 | -0.006665 | -0.00167
8 | 28 | 3.7787 | 2.4184 | 6.3455e-09 | 0 | 0 | 0 | 0 | 0 | 1 | -90 | 90 | 0.12056 | 0.030529 | -0.11995 | -0.030141
43 | 10 | 0.26047 | 0.1667 | 4.374e-10 | 0 | 0 | 0 | 0 | 0 | 1 | -90 | 90 | 0.006665 | 0.00167 | -0.0066649 | -0.00167
28 | 27 | 1.1727 | 0.75056 | 1.9694e-09 | 0 | 0 | 0 | 0 | 0 | 1 | -90 | 90 | 0.065971 | 0.016613 | -0.065914 | -0.016576
32 | 31 | 0.75098 | 0.48063 | 3.7833e-09 | 0 | 0 | 0 | 0 | 0 | 1 | -90 | 90 | -0.28784 | -0.074011 | 0.28851 | 0.074437
10 | 45 | 1.2342 | 0.78986 | 2.0725e-09 | 0 | 0 | 0 | 0 | 0 | 1 | -90 | 90 | 0.0066649 | 0.00167 | -0.0066643 | -0.0016698
45 | 46 | 1.4518 | 0.92916 | 2.438e-09 | 0 | 0 | 0 | 0 | 0 | 1 | -90 | 90 | 0.001003 | 0.00025094 | -0.0010029 | -0.00025116
11 | 36 | 5.0153 | 3.2098 | 8.4221e-09 | 0 | 0 | 0 | 0 | 0 | 1 | -90 | 90 | 0.0030039 | 0.0007519 | -0.0030034 | -0.00075241
11 | 33 | 3.2139 | 2.0569 | 5.397e-09 | 0 | 0 | 0 | 0 | 0 | 1 | -90 | 90 | -0.0030039 | -0.0007519 | 0.0030042 | 0.00075158
36 | 40 | 2.522 | 1.6141 | 4.2352e-09 | 0 | 0 | 0 | 0 | 0 | 1 | -90 | 90 | 0.0030034 | 0.00075241 | -0.0030032 | -0.00075267
59 | 42 | 1.7829 | 1.141 | 2.9939e-09 | 0 | 0 | 0 | 0 | 0 | 1 | -90 | 90 | 0.0090005 | 0.0022577 | -0.0089989 | -0.0022569
60 | 57 | 2.2032 | 1.4101 | 3.6998e-09 | 0 | 0 | 0 | 0 | 0 | 1 | -90 | 90 | 0.059371 | 0.014929 | -0.059285 | -0.014874
13 | 19 | 1.2673 | 0.81104 | 2.1281e-09 | 0 | 0 | 0 | 0 | 0 | 1 | -90 | 90 | 0.036687 | 0.0092089 | -0.036668 | -0.009197
13 | 57 | 0.21445 | 0.13725 | 3.6012e-10 | 0 | 0 | 0 | 0 | 0 | 1 | -90 | 90 | -0.036687 | -0.0092089 | 0.03669 | 0.009211
19 | 20 | 0.9157 | 0.58605 | 1.5377e-09 | 0 | 0 | 0 | 0 | 0 | 1 | -90 | 90 | 0.031687 | 0.0079487 | -0.031677 | -0.0079423
19 | 30 | 0.53483 | 0.34229 | 8.9812e-10 | 0 | 0 | 0 | 0 | 0 | 1 | -90 | 90 | 0.0049808 | 0.0012483 | -0.0049807 | -0.0012483
57 | 16 | 2.5593 | 1.638 | 4.2977e-09 | 0 | 0 | 0 | 0 | 0 | 1 | -90 | 90 | 0.012199 | 0.0030578 | -0.012194 | -0.0030555
15 | 39 | 3.5093 | 2.2459 | 5.893e-09 | 0 | 0 | 0 | 0 | 0 | 1 | -90 | 90 | -0.0027037 | -0.0006775 | 0.002704 | 0.00067712
15 | 37 | 0.90452 | 0.5789 | 1.5189e-09 | 0 | 0 | 0 | 0 | 0 | 1 | -90 | 90 | 0.0027037 | 0.0006775 | -0.0027036 | -0.0006776
39 | 20 | 4.2617 | 2.7275 | 7.1566e-09 | 0 | 0 | 0 | 0 | 0 | 1 | -90 | 90 | -0.0073819 | -0.0018495 | 0.0073845 | 0.0018505
16 | 58 | 2.2419 | 1.4348 | 3.7647e-09 | 0 | 0 | 0 | 0 | 0 | 1 | -90 | 90 | 0.0039462 | 0.00098881 | -0.0039458 | -0.00098892
16 | 55 | 1.4496 | 0.92777 | 2.4343e-09 | 0 | 0 | 0 | 0 | 0 | 1 | -90 | 90 | 0.0082481 | 0.0020667 | -0.008247 | -0.0020662
55 | 53 | 1.2351 | 0.79046 | 2.074e-09 | 0 | 0 | 0 | 0 | 0 | 1 | -90 | 90 | 0.0064964 | 0.0016275 | -0.0064959 | -0.0016273
20 | 22 | 0.98742 | 0.63195 | 1.6581e-09 | 0 | 0 | 0 | 0 | 0 | 1 | -90 | 90 | 0.024293 | 0.0060918 | -0.024286 | -0.0060878
22 | 49 | 0.58694 | 0.37564 | 9.8563e-10 | 0 | 0 | 0 | 0 | 0 | 1 | -90 | 90 | 0.012325 | 0.0030891 | -0.012324 | -0.0030886
22 | 48 | 2.6035 | 1.6663 | 4.372e-09 | 0 | 0 | 0 | 0 | 0 | 1 | -90 | 90 | 0.011961 | 0.0029986 | -0.011957 | -0.0029964
49 | 50 | 1.7123 | 1.0959 | 2.8754e-09 | 0 | 0 | 0 | 0 | 0 | 1 | -90 | 90 | 0.0064224 | 0.0016095 | -0.0064216 | -0.0016093
48 | 47 | 2.1176 | 1.3553 | 3.556e-09 | 0 | 0 | 0 | 0 | 0 | 1 | -90 | 90 | 0.0014856 | 0.00037202 | -0.0014856 | -0.00037232
27 | 25 | 1.2735 | 0.81503 | 2.1385e-09 | 0 | 0 | 0 | 0 | 0 | 1 | -90 | 90 | 0.061445 | 0.015456 | -0.061391 | -0.015422
31 | 29 | 2.0307 | 1.2997 | 3.4101e-09 | 0 | 0 | 0 | 0 | 0 | 1 | -90 | 90 | 0.0023191 | 0.00058092 | -0.0023189 | -0.00058118
46 | 44 | 1.2539 | 0.80247 | 2.1056e-09 | 0 | 0 | 0 | 0 | 0 | 1 | -90 | 90 | 0.0010029 | 0.00025116 | -0.0010029 | -0.00025136
42 | 41 | 6.2687 | 4.012 | 1.0527e-08 | 0 | 0 | 0 | 0 | 0 | 1 | -90 | 90 | 0.0089989 | 0.0022569 | -0.0089933 | -0.0022544
52 | 51 | 0.7007 | 0.44845 | 1.1767e-09 | 0 | 0 | 0 | 0 | 0 | 1 | -90 | 90 | -0.0012937 | -0.00032424 | 0.0012938 | 0.00032414
51 | 50 | 0.13778 | 0.088178 | 2.3137e-10 | 0 | 0 | 0 | 0 | 0 | 1 | -90 | 90 | -0.0043314 | -0.0010854 | 0.0043314 | 0.0010854
53 | 54 | 4.0983 | 2.6229 | 6.8821e-09 | 0 | 0 | 0 | 0 | 0 | 1 | -90 | 90 | 0.005234 | 0.001311 | -0.0052328 | -0.0013109
24 | 25 | 1.3531 | 0.86598 | 2.2722e-09 | 0 | 0 | 0 | 0 | 0 | 1 | -90 | 90 | -0.054482 | -0.013673 | 0.054527 | 0.013702
24 | 26 | 1.6503 | 1.0562 | 2.7713e-09 | 0 | 0 | 0 | 0 | 0 | 1 | -90 | 90 | 0.051259 | 0.012865 | -0.051211 | -0.012835
41 | 61 | 2.2111 | 1.4151 | 3.713e-09 | 0 | 0 | 0 | 0 | 0 | 1 | -90 | 90 | 0.0089933 | 0.0022544 | -0.0089913 | -0.0022534
54 | 56 | 4.2839 | 2.7417 | 7.1939e-09 | 0 | 0 | 0 | 0 | 0 | 1 | -90 | 90 | 0.0025555 | 0.00063992 | -0.0025552 | -0.0006404