## bus_data
BUS_I | BUS_TYPE | Pd | Qd | Gs | Bs | area | Vm | Va | baseKV | zone | Vmax | Vmin
1 | 1 | 0.032805 | 0.0082217 | 0 | 0 | 1 | 0.98123 | -0.35864 | 0.4 | 1 | 1.1 | 0.9
2 | 1 | 0.0063287 | 0.0015861 | 0 | 0 | 1 | 0.98067 | -0.36962 | 0.4 | 1 | 1.1 | 0.9
3 | 1 | 0 | 0 | 0 | 0 | 1 | 0.98593 | -0.26769 | 0.4 | 1 | 1.1 | 0.9
4 | 1 | 0.030903 | 0.0077451 | 0 | 0 | 1 | 0.98009 | -0.38096 | 0.4 | 1 | 1.1 | 0.9
6 | 1 | 0 | 0 | 0 | 0 | 1 | 0.99328 | -0.12736 | 0.4 | 1 | 1.1 | 0.9
7 | 1 | 0 | 0 | 0 | 0 | 1 | 0.97821 | -0.41748 | 0.4 | 1 | 1.1 | 0.9
21 | 1 | 0.016063 | 0.0040257 | 0 | 0 | 1 | 0.993 | -0.13262 | 0.4 | 1 | 1.1 | 0.9
16 | 1 | 0 | 0 | 0 | 0 | 1 | 0.99404 | -0.11278 | 0.4 | 1 | 1.1 | 0.9
11 | 1 | 0 | 0 | 0 | 0 | 1 | 0.97471 | -0.48615 | 0.4 | 1 | 1.1 | 0.9
8 | 1 | 0.031014 | 0.0077729 | 0 | 0 | 1 | 0.97788 | -0.42405 | 0.4 | 1 | 1.1 | 0.9
53 | 1 | 0.018186 | 0.0045577 | 0 | 0 | 1 | 0.97021 | -0.57505 | 0.4 | 1 | 1.1 | 0.9
10 | 1 | 0 | 0 | 0 | 0 | 1 | 0.97091 | -0.56101 | 0.4 | 1 | 1.1 | 0.9
18 | 1 | 0 | 0 | 0 | 0 | 1 | 0.996 | -0.075577 | 0.4 | 1 | 1.1 | 0.9
14 | 1 | 0.077131 | 0.019331 | 0 | 0 | 1 | 0.99262 | -0.14041 | 0.4 | 1 | 1.1 | 0.9
51 | 1 | 0.020552 | 0.0051508 | 0 | 0 | 1 | 0.97196 | -0.5403 | 0.4 | 1 | 1.1 | 0.9
43 | 1 | 0 | 0 | 0 | 0 | 1 | 0.97383 | -0.50334 | 0.4 | 1 | 1.1 | 0.9
46 | 1 | 0 | 0 | 0 | 0 | 1 | 0.97389 | -0.50237 | 0.4 | 1 | 1.1 | 0.9
52 | 1 | 0.022922 | 0.0057447 | 0 | 0 | 1 | 0.97258 | -0.52812 | 0.4 | 1 | 1.1 | 0.9
9 | 1 | 0 | 0 | 0 | 0 | 1 | 0.97464 | -0.48748 | 0.4 | 1 | 1.1 | 0.9
12 | 1 | 0 | 0 | 0 | 0 | 1 | 0.97151 | -0.54909 | 0.4 | 1 | 1.1 | 0.9
32 | 1 | 0.030716 | 0.0076982 | 0 | 0 | 1 | 0.97077 | -0.5638 | 0.4 | 1 | 1.1 | 0.9
45 | 1 | 0 | 0 | 0 | 0 | 1 | 0.97035 | -0.5722 | 0.4 | 1 | 1.1 | 0.9
41 | 1 | 0.012919 | 0.0032379 | 0 | 0 | 1 | 0.97373 | -0.50541 | 0.4 | 1 | 1.1 | 0.9
49 | 1 | 0.029069 | 0.0072854 | 0 | 0 | 1 | 0.9734 | -0.51193 | 0.4 | 1 | 1.1 | 0.9
15 | 1 | 0.0091265 | 0.0022873 | 0 | 0 | 1 | 0.99259 | -0.14081 | 0.4 | 1 | 1.1 | 0.9
54 | 1 | 0.028952 | 0.007256 | 0 | 0 | 1 | 0.99567 | -0.081889 | 0.4 | 1 | 1.1 | 0.9
19 | 3 | 0 | 0 | 0 | 0 | 1 | 1 | 0 | 0.4 | 1 | 1.1 | 0.9
56 | 1 | 0.040713 | 0.010204 | 0 | 0 | 1 | 0.99926 | -0.014296 | 0.4 | 1 | 1.1 | 0.9
20 | 1 | 0 | 0 | 0 | 0 | 1 | 0.99662 | -0.064733 | 0.4 | 1 | 1.1 | 0.9
44 | 1 | 0 | 0 | 0 | 0 | 1 | 0.99613 | -0.074191 | 0.4 | 1 | 1.1 | 0.9
48 | 1 | 0.0021428 | 0.00053702 | 0 | 0 | 1 | 0.99569 | -0.082645 | 0.4 | 1 | 1.1 | 0.9
58 | 1 | 0.011838 | 0.0029669 | 0 | 0 | 1 | 0.9701 | -0.57702 | 0.4 | 1 | 1.1 | 0.9
57 | 1 | 0.011018 | 0.0027614 | 0 | 0 | 1 | 0.97016 | -0.57588 | 0.4 | 1 | 1.1 | 0.9
55 | 1 | 0.020613 | 0.0051661 | 0 | 0 | 1 | 0.99569 | -0.082645 | 0.4 | 1 | 1.1 | 0.9
47 | 1 | 0.010893 | 0.00273 | 0 | 0 | 1 | 0.99503 | -0.095471 | 0.4 | 1 | 1.1 | 0.9
22 | 1 | 0.00032188 | 8.067e-05 | 0 | 0 | 1 | 0.99193 | -0.15529 | 0.4 | 1 | 1.1 | 0.9
23 | 1 | 0.0014051 | 0.00035216 | 0 | 0 | 1 | 0.99194 | -0.15522 | 0.4 | 1 | 1.1 | 0.9
24 | 1 | 0 | 0 | 0 | 0 | 1 | 0.99198 | -0.15435 | 0.4 | 1 | 1.1 | 0.9
25 | 1 | 0.0013623 | 0.00034143 | 0 | 0 | 1 | 0.99178 | -0.15822 | 0.4 | 1 | 1.1 | 0.9
26 | 1 | 0.0013789 | 0.00034559 | 0 | 0 | 1 | 0.99207 | -0.15268 | 0.4 | 1 | 1.1 | 0.9
31 | 1 | 0 | 0 | 0 | 0 | 1 | 0.99112 | -0.17104 | 0.4 | 1 | 1.1 | 0.9
27 | 1 | 0.0018694 | 0.00046852 | 0 | 0 | 1 | 0.99212 | -0.15167 | 0.4 | 1 | 1.1 | 0.9
33 | 1 | 0.0068736 | 0.0017227 | 0 | 0 | 1 | 0.99044 | -0.1842 | 0.4 | 1 | 1.1 | 0.9
28 | 1 | 0.0036452 | 0.00091356 | 0 | 0 | 1 | 0.99294 | -0.13588 | 0.4 | 1 | 1.1 | 0.9
29 | 1 | 0.0012513 | 0.00031361 | 0 | 0 | 1 | 0.99313 | -0.13203 | 0.4 | 1 | 1.1 | 0.9
30 | 1 | 0 | 0 | 0 | 0 | 1 | 0.99346 | -0.12578 | 0.4 | 1 | 1.1 | 0.9
34 | 1 | 0 | 0 | 0 | 0 | 1 | 0.99338 | -0.12725 | 0.4 | 1 | 1.1 | 0.9
35 | 1 | 0 | 0 | 0 | 0 | 1 | 0.99364 | -0.1222 | 0.4 | 1 | 1.1 | 0.9
36 | 1 | 0 | 0 | 0 | 0 | 1 | 0.99327 | -0.12951 | 0.4 | 1 | 1.1 | 0.9
38 | 1 | 0.010211 | 0.0025591 | 0 | 0 | 1 | 0.9931 | -0.13269 | 0.4 | 1 | 1.1 | 0.9
39 | 1 | 0.011089 | 0.002779 | 0 | 0 | 1 | 0.99423 | -0.11084 | 0.4 | 1 | 1.1 | 0.9
40 | 1 | 0.0047934 | 0.0012013 | 0 | 0 | 1 | 0.99321 | -0.13057 | 0.4 | 1 | 1.1 | 0.9

## generator_data
GEN_BUS | PG | QG | QMAX | QMIN | VG | MBASE | GEN_STATUS | PMAX | PMIN
19 | 0.51546 | 0.13202 | 10 | -10 | 1 | 100 | 1 | 10 | 0

## branch_data
F_BUS | T_BUS | BR_R | BR_X | BR_B | RATE_A | RATE_B | RATE_C | TAP | SHIFT | BR_STATUS | ANGMIN | ANGMAX | P_in | Q_in | P_out | Q_out
1 | 2 | 0.2099 | 0.13433 | 1.7624e-09 | 0 | 0 | 0 | 0 | 0 | 1 | -90 | 90 | 0.227 | 0.05748 | -0.22688 | -0.057404
1 | 3 | 1.5269 | 0.97722 | 1.282e-08 | 0 | 0 | 0 | 0 | 0 | 1 | -90 | 90 | -0.25981 | -0.065702 | 0.26095 | 0.066429
2 | 4 | 0.22301 | 0.14272 | 1.8724e-09 | 0 | 0 | 0 | 0 | 0 | 1 | -90 | 90 | 0.22056 | 0.055817 | -0.22044 | -0.055741
3 | 6 | 2.3847 | 1.5262 | 2.0023e-08 | 0 | 0 | 0 | 0 | 0 | 1 | -90 | 90 | -0.26095 | -0.066429 | 0.26273 | 0.067566
4 | 7 | 0.83367 | 0.53355 | 6.9998e-09 | 0 | 0 | 0 | 0 | 0 | 1 | -90 | 90 | 0.18953 | 0.047996 | -0.1892 | -0.047784
6 | 21 | 1.4485 | 0.92705 | 2.4324e-09 | 0 | 0 | 0 | 0 | 0 | 1 | -90 | 90 | 0.016067 | 0.0040281 | -0.016063 | -0.0040257
6 | 16 | 0.23511 | 0.15047 | 1.9741e-09 | 0 | 0 | 0 | 0 | 0 | 1 | -90 | 90 | -0.27879 | -0.071594 | 0.27899 | 0.07172
7 | 11 | 2.3195 | 1.4845 | 1.1685e-08 | 0 | 0 | 0 | 0 | 0 | 1 | -90 | 90 | 0.12724 | 0.032172 | -0.12683 | -0.031906
7 | 8 | 0.45594 | 0.2918 | 7.6564e-10 | 0 | 0 | 0 | 0 | 0 | 1 | -90 | 90 | 0.061956 | 0.015612 | -0.061937 | -0.0156
16 | 18 | 0.45788 | 0.29304 | 3.8445e-09 | 0 | 0 | 0 | 0 | 0 | 1 | -90 | 90 | -0.36536 | -0.093411 | 0.36602 | 0.093832
16 | 14 | 1.4164 | 0.90649 | 2.3785e-09 | 0 | 0 | 0 | 0 | 0 | 1 | -90 | 90 | 0.086371 | 0.021691 | -0.086257 | -0.021618
11 | 43 | 2.0438 | 1.3081 | 6.8643e-09 | 0 | 0 | 0 | 0 | 0 | 1 | -90 | 90 | 0.035886 | 0.0090338 | -0.035857 | -0.0090156
11 | 46 | 2.3749 | 1.52 | 3.9882e-09 | 0 | 0 | 0 | 0 | 0 | 1 | -90 | 90 | 0.029105 | 0.0073076 | -0.029082 | -0.0072936
11 | 52 | 2.8924 | 1.8512 | 4.8572e-09 | 0 | 0 | 0 | 0 | 0 | 1 | -90 | 90 | 0.061836 | 0.015564 | -0.061712 | -0.015486
8 | 9 | 8.8206 | 5.6452 | 1.4812e-08 | 0 | 0 | 0 | 0 | 0 | 1 | -90 | 90 | 0.030922 | 0.007827 | -0.030828 | -0.0077683
53 | 10 | 3.2584 | 2.0854 | 5.4718e-09 | 0 | 0 | 0 | 0 | 0 | 1 | -90 | 90 | -0.018186 | -0.0045577 | 0.018198 | 0.004565
10 | 51 | 4.8175 | 3.0832 | 8.0899e-09 | 0 | 0 | 0 | 0 | 0 | 1 | -90 | 90 | -0.018198 | -0.004565 | 0.018216 | 0.0045758
18 | 54 | 0.96914 | 0.62025 | 1.6274e-09 | 0 | 0 | 0 | 0 | 0 | 1 | -90 | 90 | 0.02896 | 0.0072614 | -0.028952 | -0.007256
18 | 19 | 0.86607 | 0.55429 | 7.2718e-09 | 0 | 0 | 0 | 0 | 0 | 1 | -90 | 90 | -0.39498 | -0.10109 | 0.39643 | 0.10202
14 | 15 | 0.19261 | 0.12327 | 3.2344e-10 | 0 | 0 | 0 | 0 | 0 | 1 | -90 | 90 | 0.0091267 | 0.0022874 | -0.0091265 | -0.0022873
51 | 52 | 1.3317 | 0.85228 | 2.2363e-09 | 0 | 0 | 0 | 0 | 0 | 1 | -90 | 90 | -0.038768 | -0.0097266 | 0.03879 | 0.0097408
43 | 45 | 12.7594 | 8.166 | 2.1426e-08 | 0 | 0 | 0 | 0 | 0 | 1 | -90 | 90 | 0.022936 | 0.0057769 | -0.022861 | -0.0057308
43 | 41 | 0.68238 | 0.43672 | 1.1459e-09 | 0 | 0 | 0 | 0 | 0 | 1 | -90 | 90 | 0.012921 | 0.0032386 | -0.012919 | -0.0032379
46 | 49 | 1.3961 | 0.89353 | 2.3445e-09 | 0 | 0 | 0 | 0 | 0 | 1 | -90 | 90 | 0.029082 | 0.0072936 | -0.029069 | -0.0072854
9 | 12 | 8.5119 | 5.4476 | 1.4294e-08 | 0 | 0 | 0 | 0 | 0 | 1 | -90 | 90 | 0.030828 | 0.0077683 | -0.030738 | -0.0077117
12 | 32 | 2.025 | 1.296 | 3.4005e-09 | 0 | 0 | 0 | 0 | 0 | 1 | -90 | 90 | 0.030738 | 0.0077117 | -0.030716 | -0.0076982
45 | 58 | 1.7181 | 1.0996 | 2.8852e-09 | 0 | 0 | 0 | 0 | 0 | 1 | -90 | 90 | 0.011841 | 0.0029683 | -0.011838 | -0.0029669
45 | 57 | 1.4082 | 0.90125 | 2.3648e-09 | 0 | 0 | 0 | 0 | 0 | 1 | -90 | 90 | 0.01102 | 0.0027625 | -0.011018 | -0.0027614
19 | 56 | 1.5727 | 1.0066 | 2.641e-09 | 0 | 0 | 0 | 0 | 0 | 1 | -90 | 90 | 0.040741 | 0.010221 | -0.040713 | -0.010204
19 | 20 | 3.7136 | 2.3767 | 6.2361e-09 | 0 | 0 | 0 | 0 | 0 | 1 | -90 | 90 | 0.078282 | 0.019779 | -0.07804 | -0.019625
20 | 44 | 2.0416 | 1.3067 | 3.4285e-09 | 0 | 0 | 0 | 0 | 0 | 1 | -90 | 90 | 0.020631 | 0.0051767 | -0.020621 | -0.0051711
20 | 48 | 1.3915 | 0.89055 | 2.3367e-09 | 0 | 0 | 0 | 0 | 0 | 1 | -90 | 90 | 0.057409 | 0.014448 | -0.05736 | -0.014417
44 | 55 | 1.8234 | 1.1669 | 3.0619e-09 | 0 | 0 | 0 | 0 | 0 | 1 | -90 | 90 | 0.020621 | 0.0051711 | -0.020613 | -0.0051661
48 | 47 | 1.0335 | 0.66146 | 1.7356e-09 | 0 | 0 | 0 | 0 | 0 | 1 | -90 | 90 | 0.055218 | 0.01388 | -0.055184 | -0.013859
47 | 39 | 1.5414 | 0.98649 | 2.5884e-09 | 0 | 0 | 0 | 0 | 0 | 1 | -90 | 90 | 0.044291 | 0.011129 | -0.044258 | -0.011108
22 | 23 | 1.0775 | 0.68958 | 1.8094e-09 | 0 | 0 | 0 | 0 | 0 | 1 | -90 | 90 | -0.00032188 | -8.067e-05 | 0.00032188 | 8.0493e-05
23 | 24 | 2.218 | 1.4196 | 3.7247e-09 | 0 | 0 | 0 | 0 | 0 | 1 | -90 | 90 | -0.001727 | -0.00043266 | 0.0017271 | 0.00043233
24 | 25 | 2.0718 | 1.326 | 3.4791e-09 | 0 | 0 | 0 | 0 | 0 | 1 | -90 | 90 | 0.0082459 | 0.0020674 | -0.0082444 | -0.0020668
24 | 26 | 0.7358 | 0.47091 | 1.2356e-09 | 0 | 0 | 0 | 0 | 0 | 1 | -90 | 90 | -0.009973 | -0.0024998 | 0.0099738 | 0.0025002
25 | 31 | 8.2119 | 5.2556 | 1.379e-08 | 0 | 0 | 0 | 0 | 0 | 1 | -90 | 90 | 0.0068821 | 0.0017254 | -0.0068779 | -0.001724
26 | 27 | 0.39477 | 0.25265 | 6.6293e-10 | 0 | 0 | 0 | 0 | 0 | 1 | -90 | 90 | -0.011353 | -0.0028458 | 0.011353 | 0.002846
31 | 33 | 8.4248 | 5.3919 | 1.4148e-08 | 0 | 0 | 0 | 0 | 0 | 1 | -90 | 90 | 0.0068779 | 0.001724 | -0.0068736 | -0.0017227
27 | 28 | 5.274 | 3.3754 | 8.8565e-09 | 0 | 0 | 0 | 0 | 0 | 1 | -90 | 90 | -0.013223 | -0.0033146 | 0.013233 | 0.0033201
28 | 29 | 1.0083 | 0.64533 | 1.6932e-09 | 0 | 0 | 0 | 0 | 0 | 1 | -90 | 90 | -0.016878 | -0.0042336 | 0.016881 | 0.0042354
29 | 30 | 1.5256 | 0.97638 | 2.5619e-09 | 0 | 0 | 0 | 0 | 0 | 1 | -90 | 90 | -0.018132 | -0.0045491 | 0.018138 | 0.0045523
30 | 34 | 0.63695 | 0.40765 | 1.0696e-09 | 0 | 0 | 0 | 0 | 0 | 1 | -90 | 90 | 0.010214 | 0.0025607 | -0.010213 | -0.0025604
30 | 35 | 0.47719 | 0.3054 | 8.0133e-10 | 0 | 0 | 0 | 0 | 0 | 1 | -90 | 90 | -0.033146 | -0.0083143 | 0.033152 | 0.0083178
30 | 36 | 3.4435 | 2.2039 | 5.7826e-09 | 0 | 0 | 0 | 0 | 0 | 1 | -90 | 90 | 0.0047945 | 0.0012013 | -0.0047936 | -0.0012013
34 | 38 | 2.3588 | 1.5096 | 3.9611e-09 | 0 | 0 | 0 | 0 | 0 | 1 | -90 | 90 | 0.010213 | 0.0025604 | -0.010211 | -0.0025591
35 | 39 | 1.5188 | 0.97202 | 2.5505e-09 | 0 | 0 | 0 | 0 | 0 | 1 | -90 | 90 | -0.033152 | -0.0083178 | 0.03317 | 0.0083291
36 | 40 | 0.9757 | 0.62445 | 1.6385e-09 | 0 | 0 | 0 | 0 | 0 | 1 | -90 | 90 | 0.0047936 | 0.0012013 | -0.0047934 | -0.0012013