## bus_data
BUS_I | BUS_TYPE | Pd | Qd | Gs | Bs | area | Vm | Va | baseKV | zone | Vmax | Vmin
1 | 1 | 0.025529 | 0.0063983 | 0 | 0 | 1 | 0.99011 | -0.18849 | 0.4 | 1 | 1.1 | 0.9
2 | 1 | 0.046425 | 0.011635 | 0 | 0 | 1 | 0.98477 | -0.2923 | 0.4 | 1 | 1.1 | 0.9
3 | 1 | 0 | 0 | 0 | 0 | 1 | 0.99281 | -0.13645 | 0.4 | 1 | 1.1 | 0.9
4 | 1 | 0 | 0 | 0 | 0 | 1 | 0.99524 | -0.089895 | 0.4 | 1 | 1.1 | 0.9
6 | 1 | 0 | 0 | 0 | 0 | 1 | 0.98979 | -0.19487 | 0.4 | 1 | 1.1 | 0.9
9 | 1 | 0 | 0 | 0 | 0 | 1 | 0.97814 | -0.41864 | 0.4 | 1 | 1.1 | 0.9
20 | 3 | 0.00064262 | 0.00016106 | 0 | 0 | 1 | 1 | 0 | 0.4 | 1 | 1.1 | 0.9
5 | 1 | 0 | 0 | 0 | 0 | 1 | 0.97269 | -0.52731 | 0.4 | 1 | 1.1 | 0.9
48 | 1 | 0.00103 | 0.00025814 | 0 | 0 | 1 | 0.97292 | -0.52264 | 0.4 | 1 | 1.1 | 0.9
45 | 1 | 0.00075908 | 0.00019024 | 0 | 0 | 1 | 0.97169 | -0.54696 | 0.4 | 1 | 1.1 | 0.9
29 | 1 | 0.013659 | 0.0034231 | 0 | 0 | 1 | 0.98935 | -0.20339 | 0.4 | 1 | 1.1 | 0.9
28 | 1 | 0.02416 | 0.0060551 | 0 | 0 | 1 | 0.9888 | -0.21422 | 0.4 | 1 | 1.1 | 0.9
13 | 1 | 0 | 0 | 0 | 0 | 1 | 0.98958 | -0.19998 | 0.4 | 1 | 1.1 | 0.9
17 | 1 | 0 | 0 | 0 | 0 | 1 | 0.99528 | -0.089908 | 0.4 | 1 | 1.1 | 0.9
54 | 1 | 0.035988 | 0.0090194 | 0 | 0 | 1 | 0.9891 | -0.20926 | 0.4 | 1 | 1.1 | 0.9
11 | 1 | 0 | 0 | 0 | 0 | 1 | 0.97665 | -0.4478 | 0.4 | 1 | 1.1 | 0.9
27 | 1 | 0.046618 | 0.011684 | 0 | 0 | 1 | 0.97568 | -0.46694 | 0.4 | 1 | 1.1 | 0.9
22 | 1 | 0 | 0 | 0 | 0 | 1 | 0.98929 | -0.20371 | 0.4 | 1 | 1.1 | 0.9
33 | 1 | 0 | 0 | 0 | 0 | 1 | 0.98313 | -0.32296 | 0.4 | 1 | 1.1 | 0.9
32 | 1 | 0.00095933 | 0.00024043 | 0 | 0 | 1 | 0.99122 | -0.16672 | 0.4 | 1 | 1.1 | 0.9
21 | 1 | 0 | 0 | 0 | 0 | 1 | 0.99294 | -0.13397 | 0.4 | 1 | 1.1 | 0.9
30 | 1 | 0.00037078 | 9.2925e-05 | 0 | 0 | 1 | 0.99387 | -0.11624 | 0.4 | 1 | 1.1 | 0.9
63 | 1 | 0.0057819 | 0.0014491 | 0 | 0 | 1 | 0.99513 | -0.092879 | 0.4 | 1 | 1.1 | 0.9
14 | 1 | 0 | 0 | 0 | 0 | 1 | 0.99835 | -0.031214 | 0.4 | 1 | 1.1 | 0.9
16 | 1 | 0 | 0 | 0 | 0 | 1 | 0.9983 | -0.032074 | 0.4 | 1 | 1.1 | 0.9
62 | 1 | 0.00111 | 0.0002782 | 0 | 0 | 1 | 0.99829 | -0.032374 | 0.4 | 1 | 1.1 | 0.9
18 | 1 | 0 | 0 | 0 | 0 | 1 | 0.99741 | -0.049025 | 0.4 | 1 | 1.1 | 0.9
60 | 1 | 0.0027601 | 0.00069174 | 0 | 0 | 1 | 0.99737 | -0.049676 | 0.4 | 1 | 1.1 | 0.9
19 | 1 | 0 | 0 | 0 | 0 | 1 | 0.99612 | -0.073434 | 0.4 | 1 | 1.1 | 0.9
59 | 1 | 0.013928 | 0.0034906 | 0 | 0 | 1 | 0.99593 | -0.077057 | 0.4 | 1 | 1.1 | 0.9
31 | 1 | 0 | 0 | 0 | 0 | 1 | 0.99497 | -0.095203 | 0.4 | 1 | 1.1 | 0.9
58 | 1 | 0.0087429 | 0.0021912 | 0 | 0 | 1 | 0.9959 | -0.077776 | 0.4 | 1 | 1.1 | 0.9
7 | 1 | 0.020172 | 0.0050555 | 0 | 0 | 1 | 0.97698 | -0.44151 | 0.4 | 1 | 1.1 | 0.9
51 | 1 | 0.0051468 | 0.0012899 | 0 | 0 | 1 | 0.97089 | -0.56286 | 0.4 | 1 | 1.1 | 0.9
40 | 1 | 0.0031607 | 0.00079215 | 0 | 0 | 1 | 0.9711 | -0.55865 | 0.4 | 1 | 1.1 | 0.9
47 | 1 | 0.0025282 | 0.00063363 | 0 | 0 | 1 | 0.97349 | -0.51139 | 0.4 | 1 | 1.1 | 0.9
44 | 1 | 0.0011676 | 0.00029263 | 0 | 0 | 1 | 0.97162 | -0.54842 | 0.4 | 1 | 1.1 | 0.9
46 | 1 | 0.0010567 | 0.00026483 | 0 | 0 | 1 | 0.97158 | -0.5492 | 0.4 | 1 | 1.1 | 0.9
8 | 1 | 0.020335 | 0.0050964 | 0 | 0 | 1 | 0.97672 | -0.44654 | 0.4 | 1 | 1.1 | 0.9
25 | 1 | 0 | 0 | 0 | 0 | 1 | 0.97469 | -0.48647 | 0.4 | 1 | 1.1 | 0.9
64 | 1 | 0.051843 | 0.012993 | 0 | 0 | 1 | 0.98165 | -0.35193 | 0.4 | 1 | 1.1 | 0.9
65 | 1 | 0.031965 | 0.0080111 | 0 | 0 | 1 | 0.98138 | -0.35721 | 0.4 | 1 | 1.1 | 0.9
34 | 1 | 0 | 0 | 0 | 0 | 1 | 0.97919 | -0.3997 | 0.4 | 1 | 1.1 | 0.9
61 | 1 | 0.032211 | 0.0080728 | 0 | 0 | 1 | 0.97849 | -0.41334 | 0.4 | 1 | 1.1 | 0.9
35 | 1 | 0 | 0 | 0 | 0 | 1 | 0.97636 | -0.45506 | 0.4 | 1 | 1.1 | 0.9
36 | 1 | 0 | 0 | 0 | 0 | 1 | 0.97899 | -0.4037 | 0.4 | 1 | 1.1 | 0.9
50 | 1 | 0.00097127 | 0.00024342 | 0 | 0 | 1 | 0.975 | -0.4817 | 0.4 | 1 | 1.1 | 0.9
43 | 1 | 0.0012468 | 0.00031248 | 0 | 0 | 1 | 0.97872 | -0.40885 | 0.4 | 1 | 1.1 | 0.9
23 | 1 | 0.075533 | 0.01893 | 0 | 0 | 1 | 0.97405 | -0.49898 | 0.4 | 1 | 1.1 | 0.9
24 | 1 | 0.0144 | 0.0036089 | 0 | 0 | 1 | 0.97387 | -0.50249 | 0.4 | 1 | 1.1 | 0.9
26 | 1 | 0.014595 | 0.0036577 | 0 | 0 | 1 | 0.97369 | -0.5061 | 0.4 | 1 | 1.1 | 0.9
57 | 1 | 0.01444 | 0.003619 | 0 | 0 | 1 | 0.97357 | -0.50855 | 0.4 | 1 | 1.1 | 0.9
56 | 1 | 0 | 0 | 0 | 0 | 1 | 0.97345 | -0.51092 | 0.4 | 1 | 1.1 | 0.9
49 | 1 | 0.0025273 | 0.0006334 | 0 | 0 | 1 | 0.97476 | -0.48653 | 0.4 | 1 | 1.1 | 0.9
42 | 1 | 0.0012294 | 0.00030811 | 0 | 0 | 1 | 0.97872 | -0.40886 | 0.4 | 1 | 1.1 | 0.9
37 | 1 | 0.0030833 | 0.00077276 | 0 | 0 | 1 | 0.97085 | -0.56352 | 0.4 | 1 | 1.1 | 0.9
38 | 1 | 0.0024779 | 0.00062103 | 0 | 0 | 1 | 0.97098 | -0.56113 | 0.4 | 1 | 1.1 | 0.9
41 | 1 | 0.00099502 | 0.00024938 | 0 | 0 | 1 | 0.97153 | -0.5502 | 0.4 | 1 | 1.1 | 0.9
52 | 1 | 0.0013187 | 0.00033049 | 0 | 0 | 1 | 0.97144 | -0.552 | 0.4 | 1 | 1.1 | 0.9
55 | 1 | 0.015745 | 0.0039462 | 0 | 0 | 1 | 0.97333 | -0.51324 | 0.4 | 1 | 1.1 | 0.9

## generator_data
GEN_BUS | PG | QG | QMAX | QMIN | VG | MBASE | GEN_STATUS | PMAX | PMIN
20 | 0.55646 | 0.14326 | 10 | -10 | 1 | 100 | 1 | 10 | 0

## branch_data
F_BUS | T_BUS | BR_R | BR_X | BR_B | RATE_A | RATE_B | RATE_C | TAP | SHIFT | BR_STATUS | ANGMIN | ANGMAX | P_in | Q_in | P_out | Q_out
1 | 2 | 9.7718 | 6.254 | 1.641e-08 | 0 | 0 | 0 | 0 | 0 | 1 | -90 | 90 | 0.046655 | 0.011781 | -0.046425 | -0.011635
1 | 3 | 3.1866 | 2.0394 | 5.3512e-09 | 0 | 0 | 0 | 0 | 0 | 1 | -90 | 90 | -0.072185 | -0.01818 | 0.072365 | 0.018294
3 | 4 | 1.8783 | 1.2021 | 3.1541e-09 | 0 | 0 | 0 | 0 | 0 | 1 | -90 | 90 | -0.11032 | -0.027856 | 0.11056 | 0.028013
3 | 6 | 6.8026 | 4.3537 | 1.1423e-08 | 0 | 0 | 0 | 0 | 0 | 1 | -90 | 90 | 0.037952 | 0.0095615 | -0.037846 | -0.009495
4 | 9 | 6.4658 | 4.1381 | 5.4289e-08 | 0 | 0 | 0 | 0 | 0 | 1 | -90 | 90 | 0.2261 | 0.058314 | -0.22254 | -0.056042
4 | 20 | 1.2092 | 0.77388 | 1.0153e-08 | 0 | 0 | 0 | 0 | 0 | 1 | -90 | 90 | -0.33666 | -0.086328 | 0.33813 | 0.08727
6 | 29 | 2.7388 | 1.7529 | 4.5992e-09 | 0 | 0 | 0 | 0 | 0 | 1 | -90 | 90 | 0.013664 | 0.0034262 | -0.013659 | -0.0034231
6 | 28 | 3.5142 | 2.2491 | 5.9013e-09 | 0 | 0 | 0 | 0 | 0 | 1 | -90 | 90 | 0.024182 | 0.0060688 | -0.02416 | -0.0060551
9 | 7 | 2.4183 | 1.5477 | 4.0611e-09 | 0 | 0 | 0 | 0 | 0 | 1 | -90 | 90 | 0.040556 | 0.010183 | -0.040511 | -0.010155
9 | 11 | 0.68857 | 0.44069 | 5.7815e-09 | 0 | 0 | 0 | 0 | 0 | 1 | -90 | 90 | 0.18198 | 0.045859 | -0.18173 | -0.045697
20 | 14 | 0.65145 | 0.41693 | 5.4698e-09 | 0 | 0 | 0 | 0 | 0 | 1 | -90 | 90 | 0.21768 | 0.055827 | -0.21735 | -0.055617
5 | 48 | 1.033 | 0.66111 | 1.7347e-09 | 0 | 0 | 0 | 0 | 0 | 1 | -90 | 90 | -0.019194 | -0.0048174 | 0.019198 | 0.00482
5 | 45 | 4.3409 | 2.7782 | 7.2896e-09 | 0 | 0 | 0 | 0 | 0 | 1 | -90 | 90 | 0.019194 | 0.0048174 | -0.019176 | -0.0048066
48 | 47 | 2.3642 | 1.5131 | 3.9701e-09 | 0 | 0 | 0 | 0 | 0 | 1 | -90 | 90 | -0.020228 | -0.0050781 | 0.020239 | 0.0050847
45 | 40 | 3.5644 | 2.2812 | 5.9856e-09 | 0 | 0 | 0 | 0 | 0 | 1 | -90 | 90 | 0.013879 | 0.0034802 | -0.013871 | -0.0034758
45 | 44 | 1.3551 | 0.86724 | 2.2755e-09 | 0 | 0 | 0 | 0 | 0 | 1 | -90 | 90 | 0.0045386 | 0.0011362 | -0.0045383 | -0.0011362
13 | 17 | 13.5012 | 8.6407 | 2.2672e-08 | 0 | 0 | 0 | 0 | 0 | 1 | -90 | 90 | -0.036004 | -0.0090294 | 0.036194 | 0.0091487
13 | 54 | 1.132 | 0.72447 | 1.9009e-09 | 0 | 0 | 0 | 0 | 0 | 1 | -90 | 90 | 0.036004 | 0.0090294 | -0.035988 | -0.0090194
17 | 63 | 2.2809 | 1.4598 | 3.8302e-09 | 0 | 0 | 0 | 0 | 0 | 1 | -90 | 90 | 0.0057827 | 0.0014492 | -0.0057819 | -0.0014491
17 | 14 | 6.2572 | 4.0046 | 1.0508e-08 | 0 | 0 | 0 | 0 | 0 | 1 | -90 | 90 | -0.041976 | -0.010598 | 0.042095 | 0.010673
11 | 27 | 0.45086 | 0.28855 | 3.7856e-09 | 0 | 0 | 0 | 0 | 0 | 1 | -90 | 90 | 0.18173 | 0.045697 | -0.18156 | -0.045592
27 | 25 | 0.6179 | 0.39546 | 5.1881e-09 | 0 | 0 | 0 | 0 | 0 | 1 | -90 | 90 | 0.13494 | 0.033908 | -0.13482 | -0.033828
22 | 33 | 3.5914 | 2.2985 | 1.2062e-08 | 0 | 0 | 0 | 0 | 0 | 1 | -90 | 90 | 0.1461 | 0.037142 | -0.14527 | -0.036609
22 | 32 | 1.1234 | 0.71896 | 9.4322e-09 | 0 | 0 | 0 | 0 | 0 | 1 | -90 | 90 | -0.1461 | -0.037142 | 0.14636 | 0.037308
33 | 64 | 2.4171 | 1.547 | 4.059e-09 | 0 | 0 | 0 | 0 | 0 | 1 | -90 | 90 | 0.051915 | 0.013039 | -0.051843 | -0.012993
33 | 65 | 4.6332 | 2.9653 | 7.7804e-09 | 0 | 0 | 0 | 0 | 0 | 1 | -90 | 90 | 0.032017 | 0.0080438 | -0.031965 | -0.0080111
33 | 34 | 5.4339 | 3.4777 | 9.1249e-09 | 0 | 0 | 0 | 0 | 0 | 1 | -90 | 90 | 0.061336 | 0.015527 | -0.061111 | -0.015384
32 | 21 | 0.99138 | 0.63448 | 8.324e-09 | 0 | 0 | 0 | 0 | 0 | 1 | -90 | 90 | -0.14732 | -0.037548 | 0.14756 | 0.037697
21 | 30 | 0.53832 | 0.34452 | 4.5199e-09 | 0 | 0 | 0 | 0 | 0 | 1 | -90 | 90 | -0.14756 | -0.037697 | 0.14768 | 0.037777
30 | 31 | 0.6383 | 0.40851 | 5.3594e-09 | 0 | 0 | 0 | 0 | 0 | 1 | -90 | 90 | -0.14805 | -0.03787 | 0.1482 | 0.037966
14 | 16 | 3.4551 | 2.2113 | 5.8021e-09 | 0 | 0 | 0 | 0 | 0 | 1 | -90 | 90 | 0.0011101 | 0.00027745 | -0.00111 | -0.000278
14 | 18 | 0.46346 | 0.29661 | 3.8913e-09 | 0 | 0 | 0 | 0 | 0 | 1 | -90 | 90 | 0.17415 | 0.044666 | -0.174 | -0.044571
16 | 62 | 1.2069 | 0.7724 | 2.0267e-09 | 0 | 0 | 0 | 0 | 0 | 1 | -90 | 90 | 0.00111 | 0.000278 | -0.00111 | -0.0002782
18 | 60 | 1.053 | 0.67395 | 1.7683e-09 | 0 | 0 | 0 | 0 | 0 | 1 | -90 | 90 | 0.0027602 | 0.00069162 | -0.0027601 | -0.00069174
18 | 19 | 0.64414 | 0.41225 | 5.4084e-09 | 0 | 0 | 0 | 0 | 0 | 1 | -90 | 90 | 0.17124 | 0.043879 | -0.17103 | -0.04375
19 | 59 | 1.1566 | 0.74025 | 1.9423e-09 | 0 | 0 | 0 | 0 | 0 | 1 | -90 | 90 | 0.01393 | 0.0034919 | -0.013928 | -0.0034906
19 | 31 | 0.66198 | 0.42367 | 5.5582e-09 | 0 | 0 | 0 | 0 | 0 | 1 | -90 | 90 | 0.14836 | 0.038066 | -0.1482 | -0.037966
19 | 58 | 2.2082 | 1.4132 | 3.7081e-09 | 0 | 0 | 0 | 0 | 0 | 1 | -90 | 90 | 0.0087447 | 0.002192 | -0.0087429 | -0.0021912
7 | 8 | 1.0594 | 0.67803 | 1.7791e-09 | 0 | 0 | 0 | 0 | 0 | 1 | -90 | 90 | 0.02034 | 0.0050994 | -0.020335 | -0.0050964
51 | 40 | 3.4563 | 2.212 | 5.8041e-09 | 0 | 0 | 0 | 0 | 0 | 1 | -90 | 90 | -0.0051468 | -0.0012899 | 0.0051478 | 0.00129
40 | 38 | 1.8791 | 1.2026 | 3.1556e-09 | 0 | 0 | 0 | 0 | 0 | 1 | -90 | 90 | 0.0055623 | 0.0013936 | -0.0055616 | -0.0013935
47 | 49 | 4.6508 | 2.9765 | 7.8099e-09 | 0 | 0 | 0 | 0 | 0 | 1 | -90 | 90 | -0.022768 | -0.0057183 | 0.022795 | 0.0057349
44 | 46 | 0.98295 | 0.62909 | 1.6506e-09 | 0 | 0 | 0 | 0 | 0 | 1 | -90 | 90 | 0.0033707 | 0.00084355 | -0.0033706 | -0.00084363
46 | 41 | 1.8316 | 1.1722 | 3.0758e-09 | 0 | 0 | 0 | 0 | 0 | 1 | -90 | 90 | 0.0023139 | 0.0005788 | -0.0023138 | -0.00057902
25 | 23 | 0.3953 | 0.25299 | 3.3191e-09 | 0 | 0 | 0 | 0 | 0 | 1 | -90 | 90 | 0.13482 | 0.033828 | -0.13474 | -0.033777
34 | 61 | 1.8186 | 1.1639 | 3.0539e-09 | 0 | 0 | 0 | 0 | 0 | 1 | -90 | 90 | 0.032232 | 0.0080859 | -0.032211 | -0.0080728
34 | 35 | 9.0405 | 5.7859 | 1.5181e-08 | 0 | 0 | 0 | 0 | 0 | 1 | -90 | 90 | 0.026402 | 0.0066794 | -0.026333 | -0.0066361
34 | 36 | 6.9244 | 4.4316 | 1.1628e-08 | 0 | 0 | 0 | 0 | 0 | 1 | -90 | 90 | 0.0024773 | 0.00061872 | -0.0024768 | -0.00061953
35 | 50 | 4.3333 | 2.7733 | 7.2768e-09 | 0 | 0 | 0 | 0 | 0 | 1 | -90 | 90 | 0.026333 | 0.0066361 | -0.026299 | -0.0066153
36 | 43 | 8.9199 | 5.7087 | 1.4979e-08 | 0 | 0 | 0 | 0 | 0 | 1 | -90 | 90 | 0.0024768 | 0.00061953 | -0.0024762 | -0.00062058
50 | 49 | 0.81347 | 0.52062 | 1.366e-09 | 0 | 0 | 0 | 0 | 0 | 1 | -90 | 90 | 0.025328 | 0.0063719 | -0.025322 | -0.0063683
43 | 42 | 0.052312 | 0.03348 | 8.7847e-11 | 0 | 0 | 0 | 0 | 0 | 1 | -90 | 90 | 0.0012294 | 0.0003081 | -0.0012294 | -0.00030811
23 | 24 | 0.25217 | 0.16139 | 2.1173e-09 | 0 | 0 | 0 | 0 | 0 | 1 | -90 | 90 | 0.059205 | 0.014847 | -0.059195 | -0.01484
24 | 26 | 0.34292 | 0.21947 | 2.8793e-09 | 0 | 0 | 0 | 0 | 0 | 1 | -90 | 90 | 0.044795 | 0.011231 | -0.044787 | -0.011227
26 | 57 | 0.34493 | 0.22076 | 2.8962e-09 | 0 | 0 | 0 | 0 | 0 | 1 | -90 | 90 | 0.030193 | 0.007569 | -0.030189 | -0.007567
57 | 56 | 0.63799 | 0.40832 | 3.2141e-09 | 0 | 0 | 0 | 0 | 0 | 1 | -90 | 90 | 0.015749 | 0.003948 | -0.015747 | -0.0039472
56 | 55 | 0.62584 | 0.40054 | 1.051e-09 | 0 | 0 | 0 | 0 | 0 | 1 | -90 | 90 | 0.015747 | 0.0039472 | -0.015745 | -0.0039462
37 | 38 | 3.2837 | 2.1015 | 5.5141e-09 | 0 | 0 | 0 | 0 | 0 | 1 | -90 | 90 | -0.0030833 | -0.00077276 | 0.0030837 | 0.00077246
41 | 52 | 5.7627 | 3.6881 | 9.6771e-09 | 0 | 0 | 0 | 0 | 0 | 1 | -90 | 90 | 0.0013188 | 0.00032965 | -0.0013187 | -0.00033049