## bus_data
BUS_I | BUS_TYPE | Pd | Qd | Gs | Bs | area | Vm | Va | baseKV | zone | Vmax | Vmin
1 | 1 | 0.011135 | 0.0027906 | 0 | 0 | 1 | 0.97966 | -0.39056 | 0.4 | 1 | 1.1 | 0.9
3 | 1 | 0 | 0 | 0 | 0 | 1 | 0.97988 | -0.38624 | 0.4 | 1 | 1.1 | 0.9
2 | 1 | 0 | 0 | 0 | 0 | 1 | 0.98 | -0.38392 | 0.4 | 1 | 1.1 | 0.9
4 | 1 | 0 | 0 | 0 | 0 | 1 | 0.98003 | -0.38326 | 0.4 | 1 | 1.1 | 0.9
6 | 1 | 0 | 0 | 0 | 0 | 1 | 0.98009 | -0.38217 | 0.4 | 1 | 1.1 | 0.9
5 | 1 | 0 | 0 | 0 | 0 | 1 | 0.99748 | -0.047509 | 0.4 | 1 | 1.1 | 0.9
7 | 1 | 0 | 0 | 0 | 0 | 1 | 0.99739 | -0.049248 | 0.4 | 1 | 1.1 | 0.9
10 | 3 | 0 | 0 | 0 | 0 | 1 | 1 | 0 | 0.4 | 1 | 1.1 | 0.9
81 | 1 | 0.0015896 | 0.0003984 | 0 | 0 | 1 | 0.9944 | -0.10589 | 0.4 | 1 | 1.1 | 0.9
60 | 1 | 0.002149 | 0.00053858 | 0 | 0 | 1 | 0.98019 | -0.38019 | 0.4 | 1 | 1.1 | 0.9
95 | 1 | 0.0088463 | 0.0022171 | 0 | 0 | 1 | 0.99734 | -0.050313 | 0.4 | 1 | 1.1 | 0.9
13 | 1 | 0.013998 | 0.0035081 | 0 | 0 | 1 | 0.97485 | -0.48461 | 0.4 | 1 | 1.1 | 0.9
14 | 1 | 0 | 0 | 0 | 0 | 1 | 0.9752 | -0.47785 | 0.4 | 1 | 1.1 | 0.9
12 | 1 | 0.0015124 | 0.00037904 | 0 | 0 | 1 | 0.99895 | -0.019894 | 0.4 | 1 | 1.1 | 0.9
8 | 1 | 0.014918 | 0.0037389 | 0 | 0 | 1 | 0.99887 | -0.021657 | 0.4 | 1 | 1.1 | 0.9
80 | 1 | 0.0019891 | 0.00049851 | 0 | 0 | 1 | 0.99252 | -0.1418 | 0.4 | 1 | 1.1 | 0.9
58 | 1 | 0.0037942 | 0.00095091 | 0 | 0 | 1 | 0.98049 | -0.3743 | 0.4 | 1 | 1.1 | 0.9
24 | 1 | 0.0021661 | 0.00054287 | 0 | 0 | 1 | 0.99649 | -0.066683 | 0.4 | 1 | 1.1 | 0.9
22 | 1 | 0 | 0 | 0 | 0 | 1 | 0.99511 | -0.093017 | 0.4 | 1 | 1.1 | 0.9
15 | 1 | 0.0030088 | 0.00075407 | 0 | 0 | 1 | 0.97596 | -0.46276 | 0.4 | 1 | 1.1 | 0.9
16 | 1 | 0.0017444 | 0.0004372 | 0 | 0 | 1 | 0.97471 | -0.48732 | 0.4 | 1 | 1.1 | 0.9
63 | 1 | 0.0036396 | 0.00091218 | 0 | 0 | 1 | 0.97644 | -0.45333 | 0.4 | 1 | 1.1 | 0.9
46 | 1 | 0.0014003 | 0.00035095 | 0 | 0 | 1 | 0.97427 | -0.496 | 0.4 | 1 | 1.1 | 0.9
64 | 1 | 0.0088402 | 0.0022156 | 0 | 0 | 1 | 0.97679 | -0.44656 | 0.4 | 1 | 1.1 | 0.9
44 | 1 | 0 | 0 | 0 | 0 | 1 | 0.97392 | -0.50297 | 0.4 | 1 | 1.1 | 0.9
17 | 1 | 0.0057009 | 0.0014288 | 0 | 0 | 1 | 0.99119 | -0.16867 | 0.4 | 1 | 1.1 | 0.9
18 | 1 | 0 | 0 | 0 | 0 | 1 | 0.9915 | -0.16267 | 0.4 | 1 | 1.1 | 0.9
19 | 1 | 0 | 0 | 0 | 0 | 1 | 0.99156 | -0.16157 | 0.4 | 1 | 1.1 | 0.9
23 | 1 | 0 | 0 | 0 | 0 | 1 | 0.99186 | -0.15561 | 0.4 | 1 | 1.1 | 0.9
29 | 1 | 0.017165 | 0.0043019 | 0 | 0 | 1 | 0.99115 | -0.16944 | 0.4 | 1 | 1.1 | 0.9
20 | 1 | 0.0083864 | 0.0021018 | 0 | 0 | 1 | 0.99085 | -0.17532 | 0.4 | 1 | 1.1 | 0.9
27 | 1 | 0 | 0 | 0 | 0 | 1 | 0.99147 | -0.16322 | 0.4 | 1 | 1.1 | 0.9
21 | 1 | 0.017519 | 0.0043907 | 0 | 0 | 1 | 0.99303 | -0.1331 | 0.4 | 1 | 1.1 | 0.9
28 | 1 | 0.018455 | 0.0046252 | 0 | 0 | 1 | 0.99051 | -0.18184 | 0.4 | 1 | 1.1 | 0.9
25 | 1 | 0.0011281 | 0.00028272 | 0 | 0 | 1 | 0.99432 | -0.10828 | 0.4 | 1 | 1.1 | 0.9
26 | 1 | 0.0027124 | 0.00067979 | 0 | 0 | 1 | 0.9928 | -0.13685 | 0.4 | 1 | 1.1 | 0.9
109 | 1 | 0.001695 | 0.0004248 | 0 | 0 | 1 | 0.99412 | -0.11209 | 0.4 | 1 | 1.1 | 0.9
56 | 1 | 0.0013615 | 0.00034124 | 0 | 0 | 1 | 0.98957 | -0.19875 | 0.4 | 1 | 1.1 | 0.9
108 | 1 | 0.0017258 | 0.00043254 | 0 | 0 | 1 | 0.99401 | -0.11418 | 0.4 | 1 | 1.1 | 0.9
53 | 1 | 0 | 0 | 0 | 0 | 1 | 0.98918 | -0.20616 | 0.4 | 1 | 1.1 | 0.9
31 | 1 | 0.0012306 | 0.00030841 | 0 | 0 | 1 | 0.97982 | -0.3875 | 0.4 | 1 | 1.1 | 0.9
32 | 1 | 0.0029999 | 0.00075184 | 0 | 0 | 1 | 0.97973 | -0.38933 | 0.4 | 1 | 1.1 | 0.9
33 | 1 | 0 | 0 | 0 | 0 | 1 | 0.97992 | -0.38557 | 0.4 | 1 | 1.1 | 0.9
34 | 1 | 0.0010942 | 0.00027422 | 0 | 0 | 1 | 0.97971 | -0.38975 | 0.4 | 1 | 1.1 | 0.9
35 | 1 | 0 | 0 | 0 | 0 | 1 | 0.98044 | -0.37535 | 0.4 | 1 | 1.1 | 0.9
36 | 1 | 0.0015884 | 0.00039808 | 0 | 0 | 1 | 0.97988 | -0.38633 | 0.4 | 1 | 1.1 | 0.9
129 | 1 | 0.0010151 | 0.0002544 | 0 | 0 | 1 | 0.97987 | -0.38651 | 0.4 | 1 | 1.1 | 0.9
99 | 1 | 0.0032973 | 0.00082637 | 0 | 0 | 1 | 0.98082 | -0.368 | 0.4 | 1 | 1.1 | 0.9
65 | 1 | 0.0016132 | 0.00040432 | 0 | 0 | 1 | 0.97983 | -0.38745 | 0.4 | 1 | 1.1 | 0.9
136 | 1 | 0.013734 | 0.0034421 | 0 | 0 | 1 | 0.97963 | -0.39139 | 0.4 | 1 | 1.1 | 0.9
97 | 1 | 0.0037497 | 0.00093976 | 0 | 0 | 1 | 0.981 | -0.36438 | 0.4 | 1 | 1.1 | 0.9
66 | 1 | 0 | 0 | 0 | 0 | 1 | 0.97979 | -0.38818 | 0.4 | 1 | 1.1 | 0.9
37 | 1 | 0.0013213 | 0.00033115 | 0 | 0 | 1 | 0.99057 | -0.17921 | 0.4 | 1 | 1.1 | 0.9
38 | 1 | 0.00086378 | 0.00021648 | 0 | 0 | 1 | 0.9916 | -0.15947 | 0.4 | 1 | 1.1 | 0.9
39 | 1 | 0.0013889 | 0.00034808 | 0 | 0 | 1 | 0.98926 | -0.20433 | 0.4 | 1 | 1.1 | 0.9
40 | 1 | 0.0015765 | 0.00039511 | 0 | 0 | 1 | 0.99219 | -0.14803 | 0.4 | 1 | 1.1 | 0.9
41 | 1 | 0 | 0 | 0 | 0 | 1 | 0.98845 | -0.21987 | 0.4 | 1 | 1.1 | 0.9
116 | 1 | 0.00207 | 0.00051878 | 0 | 0 | 1 | 0.98833 | -0.22224 | 0.4 | 1 | 1.1 | 0.9
87 | 1 | 0.0016111 | 0.00040379 | 0 | 0 | 1 | 0.98762 | -0.23584 | 0.4 | 1 | 1.1 | 0.9
114 | 1 | 0.0010179 | 0.0002551 | 0 | 0 | 1 | 0.98822 | -0.22436 | 0.4 | 1 | 1.1 | 0.9
86 | 1 | 0.0036432 | 0.00091308 | 0 | 0 | 1 | 0.98499 | -0.28665 | 0.4 | 1 | 1.1 | 0.9
42 | 1 | 0.0015417 | 0.00038637 | 0 | 0 | 1 | 0.97344 | -0.51237 | 0.4 | 1 | 1.1 | 0.9
43 | 1 | 0.0041023 | 0.0010281 | 0 | 0 | 1 | 0.97253 | -0.53026 | 0.4 | 1 | 1.1 | 0.9
45 | 1 | 0 | 0 | 0 | 0 | 1 | 0.97185 | -0.54377 | 0.4 | 1 | 1.1 | 0.9
62 | 1 | 0.001974 | 0.00049472 | 0 | 0 | 1 | 0.97114 | -0.55778 | 0.4 | 1 | 1.1 | 0.9
83 | 1 | 0 | 0 | 0 | 0 | 1 | 0.97108 | -0.55908 | 0.4 | 1 | 1.1 | 0.9
47 | 1 | 0.0026651 | 0.00066794 | 0 | 0 | 1 | 0.97976 | -0.38844 | 0.4 | 1 | 1.1 | 0.9
48 | 1 | 0.0027401 | 0.00068672 | 0 | 0 | 1 | 0.97976 | -0.3884 | 0.4 | 1 | 1.1 | 0.9
49 | 1 | 0.0032597 | 0.00081697 | 0 | 0 | 1 | 0.97873 | -0.4085 | 0.4 | 1 | 1.1 | 0.9
50 | 1 | 0.0019924 | 0.00049934 | 0 | 0 | 1 | 0.98028 | -0.37823 | 0.4 | 1 | 1.1 | 0.9
51 | 1 | 0 | 0 | 0 | 0 | 1 | 0.97779 | -0.42699 | 0.4 | 1 | 1.1 | 0.9
61 | 1 | 0 | 0 | 0 | 0 | 1 | 0.98096 | -0.36507 | 0.4 | 1 | 1.1 | 0.9
67 | 1 | 0.0032811 | 0.00082233 | 0 | 0 | 1 | 0.97772 | -0.42836 | 0.4 | 1 | 1.1 | 0.9
68 | 1 | 0.0035158 | 0.00088114 | 0 | 0 | 1 | 0.9817 | -0.35065 | 0.4 | 1 | 1.1 | 0.9
59 | 1 | 0.012356 | 0.0030968 | 0 | 0 | 1 | 0.98067 | -0.37072 | 0.4 | 1 | 1.1 | 0.9
78 | 1 | 0.0024154 | 0.00060536 | 0 | 0 | 1 | 0.97766 | -0.42942 | 0.4 | 1 | 1.1 | 0.9
52 | 1 | 0.0039604 | 0.00099257 | 0 | 0 | 1 | 0.98803 | -0.22835 | 0.4 | 1 | 1.1 | 0.9
54 | 1 | 0 | 0 | 0 | 0 | 1 | 0.98764 | -0.23572 | 0.4 | 1 | 1.1 | 0.9
55 | 1 | 0 | 0 | 0 | 0 | 1 | 0.98883 | -0.21295 | 0.4 | 1 | 1.1 | 0.9
57 | 1 | 0 | 0 | 0 | 0 | 1 | 0.98709 | -0.24629 | 0.4 | 1 | 1.1 | 0.9
75 | 1 | 0.002351 | 0.00058921 | 0 | 0 | 1 | 0.98865 | -0.21659 | 0.4 | 1 | 1.1 | 0.9
71 | 1 | 0 | 0 | 0 | 0 | 1 | 0.98451 | -0.2962 | 0.4 | 1 | 1.1 | 0.9
74 | 1 | 0.0019555 | 0.0004901 | 0 | 0 | 1 | 0.98859 | -0.21763 | 0.4 | 1 | 1.1 | 0.9
69 | 1 | 0.0036959 | 0.00092628 | 0 | 0 | 1 | 0.98292 | -0.32704 | 0.4 | 1 | 1.1 | 0.9
73 | 1 | 0 | 0 | 0 | 0 | 1 | 0.97901 | -0.40329 | 0.4 | 1 | 1.1 | 0.9
96 | 1 | 0.077223 | 0.019354 | 0 | 0 | 1 | 0.97686 | -0.44566 | 0.4 | 1 | 1.1 | 0.9
72 | 1 | 0 | 0 | 0 | 0 | 1 | 0.9795 | -0.39377 | 0.4 | 1 | 1.1 | 0.9
89 | 1 | 0.0024181 | 0.00060603 | 0 | 0 | 1 | 0.98171 | -0.35032 | 0.4 | 1 | 1.1 | 0.9
85 | 1 | 0 | 0 | 0 | 0 | 1 | 0.97102 | -0.56016 | 0.4 | 1 | 1.1 | 0.9
82 | 1 | 0.0047938 | 0.0012014 | 0 | 0 | 1 | 0.97053 | -0.56991 | 0.4 | 1 | 1.1 | 0.9
92 | 1 | 0.0034409 | 0.00086238 | 0 | 0 | 1 | 0.97971 | -0.38977 | 0.4 | 1 | 1.1 | 0.9
79 | 1 | 0.0018281 | 0.00045817 | 0 | 0 | 1 | 0.97764 | -0.42996 | 0.4 | 1 | 1.1 | 0.9
88 | 1 | 0 | 0 | 0 | 0 | 1 | 0.98363 | -0.31302 | 0.4 | 1 | 1.1 | 0.9
70 | 1 | 0.0033349 | 0.00083579 | 0 | 0 | 1 | 0.98053 | -0.37366 | 0.4 | 1 | 1.1 | 0.9
76 | 1 | 0.0018628 | 0.00046686 | 0 | 0 | 1 | 0.98849 | -0.21955 | 0.4 | 1 | 1.1 | 0.9
77 | 1 | 0.0009483 | 0.00023767 | 0 | 0 | 1 | 0.98846 | -0.22029 | 0.4 | 1 | 1.1 | 0.9
141 | 1 | 0.0023458 | 0.00058792 | 0 | 0 | 1 | 0.98842 | -0.22095 | 0.4 | 1 | 1.1 | 0.9
84 | 1 | 0.0074903 | 0.0018773 | 0 | 0 | 1 | 0.97043 | -0.57185 | 0.4 | 1 | 1.1 | 0.9
142 | 1 | 0.0018631 | 0.00046693 | 0 | 0 | 1 | 0.97087 | -0.56315 | 0.4 | 1 | 1.1 | 0.9
90 | 1 | 0.0019582 | 0.00049078 | 0 | 0 | 1 | 0.98234 | -0.33819 | 0.4 | 1 | 1.1 | 0.9
91 | 1 | 0.0024298 | 0.00060896 | 0 | 0 | 1 | 0.98346 | -0.31638 | 0.4 | 1 | 1.1 | 0.9
120 | 1 | 0.001776 | 0.00044512 | 0 | 0 | 1 | 0.98203 | -0.34424 | 0.4 | 1 | 1.1 | 0.9
124 | 1 | 0.0028681 | 0.00071882 | 0 | 0 | 1 | 0.98313 | -0.3228 | 0.4 | 1 | 1.1 | 0.9
117 | 1 | 0.004112 | 0.0010306 | 0 | 0 | 1 | 0.98182 | -0.34835 | 0.4 | 1 | 1.1 | 0.9
122 | 1 | 0.0019351 | 0.00048499 | 0 | 0 | 1 | 0.98289 | -0.3275 | 0.4 | 1 | 1.1 | 0.9
94 | 1 | 0.0014893 | 0.00037325 | 0 | 0 | 1 | 0.99344 | -0.12528 | 0.4 | 1 | 1.1 | 0.9
118 | 1 | 0.001361 | 0.00034111 | 0 | 0 | 1 | 0.99348 | -0.12441 | 0.4 | 1 | 1.1 | 0.9
119 | 1 | 0.00063885 | 0.00016011 | 0 | 0 | 1 | 0.99351 | -0.12383 | 0.4 | 1 | 1.1 | 0.9
98 | 1 | 0.0018137 | 0.00045456 | 0 | 0 | 1 | 0.98132 | -0.35817 | 0.4 | 1 | 1.1 | 0.9
100 | 1 | 0 | 0 | 0 | 0 | 1 | 0.98164 | -0.35203 | 0.4 | 1 | 1.1 | 0.9
107 | 1 | 0.0024088 | 0.0006037 | 0 | 0 | 1 | 0.98117 | -0.3612 | 0.4 | 1 | 1.1 | 0.9
105 | 1 | 0.0039601 | 0.0009925 | 0 | 0 | 1 | 0.98106 | -0.36324 | 0.4 | 1 | 1.1 | 0.9
103 | 1 | 0.0011383 | 0.00028528 | 0 | 0 | 1 | 0.98098 | -0.36491 | 0.4 | 1 | 1.1 | 0.9
104 | 1 | 0.0018612 | 0.00046645 | 0 | 0 | 1 | 0.98095 | -0.36548 | 0.4 | 1 | 1.1 | 0.9
106 | 1 | 0.0014773 | 0.00037025 | 0 | 0 | 1 | 0.9809 | -0.36639 | 0.4 | 1 | 1.1 | 0.9
110 | 1 | 0.00067911 | 0.0001702 | 0 | 0 | 1 | 0.99387 | -0.11683 | 0.4 | 1 | 1.1 | 0.9
111 | 1 | 0.0010901 | 0.00027321 | 0 | 0 | 1 | 0.99386 | -0.11709 | 0.4 | 1 | 1.1 | 0.9
140 | 1 | 0.0021248 | 0.00053253 | 0 | 0 | 1 | 0.99377 | -0.11891 | 0.4 | 1 | 1.1 | 0.9
133 | 1 | 0.0015419 | 0.00038643 | 0 | 0 | 1 | 0.99372 | -0.11984 | 0.4 | 1 | 1.1 | 0.9
112 | 1 | 0.0010978 | 0.00027513 | 0 | 0 | 1 | 0.98812 | -0.22622 | 0.4 | 1 | 1.1 | 0.9
113 | 1 | 0.0024577 | 0.00061595 | 0 | 0 | 1 | 0.98809 | -0.22687 | 0.4 | 1 | 1.1 | 0.9
115 | 1 | 0.0014039 | 0.00035184 | 0 | 0 | 1 | 0.98792 | -0.23007 | 0.4 | 1 | 1.1 | 0.9
127 | 1 | 0.0014009 | 0.00035109 | 0 | 0 | 1 | 0.98789 | -0.23071 | 0.4 | 1 | 1.1 | 0.9
128 | 1 | 0.0055307 | 0.0013861 | 0 | 0 | 1 | 0.98778 | -0.23283 | 0.4 | 1 | 1.1 | 0.9
131 | 1 | 0.0011781 | 0.00029525 | 0 | 0 | 1 | 0.99355 | -0.1231 | 0.4 | 1 | 1.1 | 0.9
130 | 1 | 0.0016812 | 0.00042136 | 0 | 0 | 1 | 0.99357 | -0.12269 | 0.4 | 1 | 1.1 | 0.9
121 | 1 | 0.0018481 | 0.00046318 | 0 | 0 | 1 | 0.9827 | -0.33136 | 0.4 | 1 | 1.1 | 0.9
123 | 1 | 0.0022306 | 0.00055904 | 0 | 0 | 1 | 0.9826 | -0.33318 | 0.4 | 1 | 1.1 | 0.9
125 | 1 | 0.0017872 | 0.00044791 | 0 | 0 | 1 | 0.98251 | -0.3349 | 0.4 | 1 | 1.1 | 0.9
138 | 1 | 0.0044176 | 0.0011072 | 0 | 0 | 1 | 0.9825 | -0.33519 | 0.4 | 1 | 1.1 | 0.9
139 | 1 | 0.0012929 | 0.00032402 | 0 | 0 | 1 | 0.98248 | -0.33548 | 0.4 | 1 | 1.1 | 0.9
135 | 1 | 0.0019885 | 0.00049836 | 0 | 0 | 1 | 0.97955 | -0.39282 | 0.4 | 1 | 1.1 | 0.9
132 | 1 | 0.00098512 | 0.00024689 | 0 | 0 | 1 | 0.99369 | -0.12047 | 0.4 | 1 | 1.1 | 0.9

## generator_data
GEN_BUS | PG | QG | QMAX | QMIN | VG | MBASE | GEN_STATUS | PMAX | PMIN
10 | 0.43233 | 0.11089 | 10 | -10 | 1 | 100 | 1 | 10 | 0

## branch_data
F_BUS | T_BUS | BR_R | BR_X | BR_B | RATE_A | RATE_B | RATE_C | TAP | SHIFT | BR_STATUS | ANGMIN | ANGMAX | P_in | Q_in | P_out | Q_out
1 | 3 | 1.6721 | 1.0702 | 2.8079e-09 | 0 | 0 | 0 | 0 | 0 | 1 | -90 | 90 | -0.011135 | -0.0027906 | 0.011137 | 0.0027918
3 | 2 | 0.89367 | 0.57195 | 1.5007e-09 | 0 | 0 | 0 | 0 | 0 | 1 | -90 | 90 | -0.011137 | -0.0027918 | 0.011138 | 0.0027924
2 | 4 | 0.25484 | 0.1631 | 4.2795e-10 | 0 | 0 | 0 | 0 | 0 | 1 | -90 | 90 | -0.011138 | -0.0027924 | 0.011139 | 0.0027926
4 | 6 | 0.42437 | 0.2716 | 7.1264e-10 | 0 | 0 | 0 | 0 | 0 | 1 | -90 | 90 | -0.011139 | -0.0027926 | 0.011139 | 0.0027929
6 | 60 | 0.76557 | 0.48996 | 1.2856e-09 | 0 | 0 | 0 | 0 | 0 | 1 | -90 | 90 | -0.011139 | -0.0027929 | 0.01114 | 0.0027935
5 | 7 | 0.87673 | 0.56111 | 1.4723e-09 | 0 | 0 | 0 | 0 | 0 | 1 | -90 | 90 | 0.0088474 | 0.0022176 | -0.0088467 | -0.0022173
5 | 10 | 0.96172 | 0.6155 | 3.23e-09 | 0 | 0 | 0 | 0 | 0 | 1 | -90 | 90 | -0.22429 | -0.057546 | 0.22481 | 0.057877
5 | 81 | 1.2242 | 0.7835 | 4.1116e-09 | 0 | 0 | 0 | 0 | 0 | 1 | -90 | 90 | 0.21545 | 0.055328 | -0.21484 | -0.054939
7 | 95 | 0.53657 | 0.3434 | 9.0105e-10 | 0 | 0 | 0 | 0 | 0 | 1 | -90 | 90 | 0.0088467 | 0.0022173 | -0.0088463 | -0.0022171
10 | 12 | 0.46882 | 0.30005 | 1.5746e-09 | 0 | 0 | 0 | 0 | 0 | 1 | -90 | 90 | 0.19258 | 0.04927 | -0.1924 | -0.049151
10 | 8 | 6.4991 | 4.1594 | 1.0914e-08 | 0 | 0 | 0 | 0 | 0 | 1 | -90 | 90 | 0.014934 | 0.0037477 | -0.014918 | -0.0037389
81 | 80 | 0.75485 | 0.48311 | 2.5352e-09 | 0 | 0 | 0 | 0 | 0 | 1 | -90 | 90 | 0.21325 | 0.05454 | -0.21288 | -0.054304
60 | 58 | 1.9081 | 1.2212 | 3.2043e-09 | 0 | 0 | 0 | 0 | 0 | 1 | -90 | 90 | -0.013289 | -0.0033321 | 0.013293 | 0.0033341
13 | 14 | 2.0579 | 1.3171 | 3.4558e-09 | 0 | 0 | 0 | 0 | 0 | 1 | -90 | 90 | -0.013998 | -0.0035081 | 0.014002 | 0.0035107
14 | 15 | 1.6545 | 1.0589 | 2.7783e-09 | 0 | 0 | 0 | 0 | 0 | 1 | -90 | 90 | -0.038997 | -0.0098028 | 0.039025 | 0.0098206
14 | 16 | 1.6192 | 1.0363 | 2.7191e-09 | 0 | 0 | 0 | 0 | 0 | 1 | -90 | 90 | 0.024995 | 0.0062922 | -0.024983 | -0.0062852
12 | 24 | 1.1076 | 0.70885 | 3.7198e-09 | 0 | 0 | 0 | 0 | 0 | 1 | -90 | 90 | 0.19089 | 0.048772 | -0.19045 | -0.048497
80 | 40 | 0.13197 | 0.084464 | 4.4324e-10 | 0 | 0 | 0 | 0 | 0 | 1 | -90 | 90 | 0.21089 | 0.053805 | -0.21083 | -0.053765
58 | 59 | 0.90393 | 0.57852 | 1.5179e-09 | 0 | 0 | 0 | 0 | 0 | 1 | -90 | 90 | -0.017087 | -0.0042851 | 0.01709 | 0.0042868
24 | 22 | 0.6282 | 0.40205 | 2.1098e-09 | 0 | 0 | 0 | 0 | 0 | 1 | -90 | 90 | 0.18829 | 0.047954 | -0.18805 | -0.047801
22 | 25 | 3.908 | 2.5011 | 6.5626e-09 | 0 | 0 | 0 | 0 | 0 | 1 | -90 | 90 | 0.01734 | 0.0043517 | -0.017327 | -0.0043442
22 | 26 | 1.9076 | 1.2209 | 3.2035e-09 | 0 | 0 | 0 | 0 | 0 | 1 | -90 | 90 | 0.10326 | 0.026459 | -0.10304 | -0.02632
22 | 21 | 2.6403 | 1.6898 | 4.4337e-09 | 0 | 0 | 0 | 0 | 0 | 1 | -90 | 90 | 0.067454 | 0.01699 | -0.067325 | -0.016908
15 | 63 | 0.96058 | 0.61477 | 1.6131e-09 | 0 | 0 | 0 | 0 | 0 | 1 | -90 | 90 | -0.042033 | -0.010575 | 0.042052 | 0.010587
16 | 46 | 1.5929 | 1.0194 | 2.6749e-09 | 0 | 0 | 0 | 0 | 0 | 1 | -90 | 90 | 0.023239 | 0.005848 | -0.023229 | -0.0058421
63 | 64 | 0.63486 | 0.40631 | 1.0661e-09 | 0 | 0 | 0 | 0 | 0 | 1 | -90 | 90 | -0.045692 | -0.011499 | 0.045707 | 0.011508
46 | 44 | 1.3613 | 0.8712 | 2.2859e-09 | 0 | 0 | 0 | 0 | 0 | 1 | -90 | 90 | 0.021829 | 0.0054911 | -0.021822 | -0.0054867
64 | 51 | 1.5399 | 0.98554 | 2.5859e-09 | 0 | 0 | 0 | 0 | 0 | 1 | -90 | 90 | -0.054547 | -0.013724 | 0.054598 | 0.013756
44 | 42 | 1.8355 | 1.1747 | 3.0823e-09 | 0 | 0 | 0 | 0 | 0 | 1 | -90 | 90 | 0.021822 | 0.0054867 | -0.021812 | -0.0054807
17 | 18 | 4.634 | 2.9657 | 7.7817e-09 | 0 | 0 | 0 | 0 | 0 | 1 | -90 | 90 | -0.0057009 | -0.0014288 | 0.0057025 | 0.0014291
18 | 19 | 0.84812 | 0.5428 | 1.4242e-09 | 0 | 0 | 0 | 0 | 0 | 1 | -90 | 90 | -0.0057025 | -0.0014291 | 0.0057028 | 0.0014291
19 | 23 | 1.149 | 0.73535 | 1.9295e-09 | 0 | 0 | 0 | 0 | 0 | 1 | -90 | 90 | -0.022874 | -0.0057348 | 0.022881 | 0.0057388
19 | 29 | 2.0189 | 1.2921 | 3.3902e-09 | 0 | 0 | 0 | 0 | 0 | 1 | -90 | 90 | 0.017171 | 0.0043057 | -0.017165 | -0.0043019
23 | 27 | 1.2502 | 0.8001 | 2.0993e-09 | 0 | 0 | 0 | 0 | 0 | 1 | -90 | 90 | 0.026872 | 0.0067449 | -0.026862 | -0.0067388
23 | 21 | 1.9993 | 1.2795 | 3.3573e-09 | 0 | 0 | 0 | 0 | 0 | 1 | -90 | 90 | -0.049753 | -0.012484 | 0.049806 | 0.012518
20 | 27 | 6.3497 | 4.0638 | 1.0663e-08 | 0 | 0 | 0 | 0 | 0 | 1 | -90 | 90 | -0.0083864 | -0.0021018 | 0.0083913 | 0.0021039
27 | 28 | 4.4406 | 2.842 | 7.457e-09 | 0 | 0 | 0 | 0 | 0 | 1 | -90 | 90 | 0.018471 | 0.004635 | -0.018455 | -0.0046252
25 | 109 | 1.0409 | 0.66615 | 1.7479e-09 | 0 | 0 | 0 | 0 | 0 | 1 | -90 | 90 | 0.016199 | 0.0040615 | -0.016196 | -0.0040598
26 | 56 | 2.752 | 1.7613 | 4.6214e-09 | 0 | 0 | 0 | 0 | 0 | 1 | -90 | 90 | 0.10032 | 0.02564 | -0.10003 | -0.025449
109 | 108 | 0.63994 | 0.40956 | 1.0746e-09 | 0 | 0 | 0 | 0 | 0 | 1 | -90 | 90 | 0.014501 | 0.003635 | -0.0145 | -0.0036342
56 | 53 | 0.33249 | 0.21279 | 5.5834e-10 | 0 | 0 | 0 | 0 | 0 | 1 | -90 | 90 | 0.098663 | 0.025107 | -0.098628 | -0.025085
108 | 110 | 0.91819 | 0.58764 | 1.5419e-09 | 0 | 0 | 0 | 0 | 0 | 1 | -90 | 90 | 0.012774 | 0.0032017 | -0.012772 | -0.0032008
53 | 55 | 3.1437 | 2.012 | 5.2791e-09 | 0 | 0 | 0 | 0 | 0 | 1 | -90 | 90 | 0.0094691 | 0.0023739 | -0.0094661 | -0.0023724
53 | 52 | 1.1021 | 0.70533 | 1.8507e-09 | 0 | 0 | 0 | 0 | 0 | 1 | -90 | 90 | 0.089159 | 0.022711 | -0.089064 | -0.02265
31 | 32 | 1.9181 | 1.2276 | 3.2209e-09 | 0 | 0 | 0 | 0 | 0 | 1 | -90 | 90 | 0.0040944 | 0.0010257 | -0.0040941 | -0.0010258
31 | 33 | 1.5632 | 1.0005 | 2.6251e-09 | 0 | 0 | 0 | 0 | 0 | 1 | -90 | 90 | -0.005325 | -0.0013341 | 0.0053255 | 0.0013342
32 | 34 | 1.67 | 1.0688 | 2.8044e-09 | 0 | 0 | 0 | 0 | 0 | 1 | -90 | 90 | 0.0010942 | 0.00027397 | -0.0010942 | -0.00027422
33 | 35 | 3.6741 | 2.3514 | 6.1697e-09 | 0 | 0 | 0 | 0 | 0 | 1 | -90 | 90 | -0.011969 | -0.0029988 | 0.011975 | 0.003002
33 | 36 | 0.49439 | 0.31641 | 8.3022e-10 | 0 | 0 | 0 | 0 | 0 | 1 | -90 | 90 | 0.0066434 | 0.0016646 | -0.0066432 | -0.0016646
35 | 129 | 2.8701 | 1.8369 | 4.8197e-09 | 0 | 0 | 0 | 0 | 0 | 1 | -90 | 90 | 0.01675 | 0.0042018 | -0.016741 | -0.0041966
35 | 99 | 1.1033 | 0.70608 | 1.8527e-09 | 0 | 0 | 0 | 0 | 0 | 1 | -90 | 90 | -0.028725 | -0.0072038 | 0.028735 | 0.0072101
36 | 65 | 0.95412 | 0.61064 | 1.6022e-09 | 0 | 0 | 0 | 0 | 0 | 1 | -90 | 90 | 0.0050548 | 0.0012665 | -0.0050546 | -0.0012665
129 | 136 | 1.3347 | 0.85419 | 2.2413e-09 | 0 | 0 | 0 | 0 | 0 | 1 | -90 | 90 | 0.015726 | 0.0039422 | -0.015723 | -0.00394
99 | 97 | 0.48882 | 0.31285 | 8.2086e-10 | 0 | 0 | 0 | 0 | 0 | 1 | -90 | 90 | -0.032032 | -0.0080364 | 0.032038 | 0.0080399
65 | 66 | 0.90798 | 0.58111 | 1.5247e-09 | 0 | 0 | 0 | 0 | 0 | 1 | -90 | 90 | 0.0034413 | 0.00086216 | -0.0034412 | -0.00086223
136 | 135 | 3.0977 | 1.9826 | 5.2019e-09 | 0 | 0 | 0 | 0 | 0 | 1 | -90 | 90 | 0.0019886 | 0.00049795 | -0.0019885 | -0.00049836
97 | 98 | 0.74882 | 0.47925 | 1.2575e-09 | 0 | 0 | 0 | 0 | 0 | 1 | -90 | 90 | -0.035788 | -0.0089797 | 0.035798 | 0.0089863
66 | 92 | 1.988 | 1.2723 | 3.3383e-09 | 0 | 0 | 0 | 0 | 0 | 1 | -90 | 90 | 0.0034412 | 0.00086223 | -0.0034409 | -0.00086238
37 | 38 | 0.42183 | 0.26997 | 1.4167e-09 | 0 | 0 | 0 | 0 | 0 | 1 | -90 | 90 | -0.20807 | -0.052953 | 0.20827 | 0.053079
37 | 39 | 0.53909 | 0.34502 | 1.8105e-09 | 0 | 0 | 0 | 0 | 0 | 1 | -90 | 90 | 0.20675 | 0.052622 | -0.2065 | -0.052462
38 | 40 | 0.24389 | 0.15609 | 8.1912e-10 | 0 | 0 | 0 | 0 | 0 | 1 | -90 | 90 | -0.20913 | -0.053296 | 0.20925 | 0.05337
39 | 41 | 0.33506 | 0.21444 | 1.1253e-09 | 0 | 0 | 0 | 0 | 0 | 1 | -90 | 90 | 0.20511 | 0.052114 | -0.20496 | -0.052016
41 | 116 | 0.69243 | 0.44315 | 1.1628e-09 | 0 | 0 | 0 | 0 | 0 | 1 | -90 | 90 | 0.014985 | 0.0037571 | -0.014983 | -0.0037562
41 | 87 | 0.37112 | 0.23752 | 1.2464e-09 | 0 | 0 | 0 | 0 | 0 | 1 | -90 | 90 | 0.18997 | 0.048258 | -0.18983 | -0.048165
116 | 114 | 0.72001 | 0.46081 | 1.2091e-09 | 0 | 0 | 0 | 0 | 0 | 1 | -90 | 90 | 0.012913 | 0.0032374 | -0.012912 | -0.0032367
87 | 86 | 1.1866 | 0.75945 | 3.9854e-09 | 0 | 0 | 0 | 0 | 0 | 1 | -90 | 90 | 0.18822 | 0.047761 | -0.18776 | -0.047468
114 | 112 | 0.68463 | 0.43816 | 1.1497e-09 | 0 | 0 | 0 | 0 | 0 | 1 | -90 | 90 | 0.011894 | 0.0029816 | -0.011893 | -0.002981
86 | 88 | 0.62559 | 0.40038 | 2.1011e-09 | 0 | 0 | 0 | 0 | 0 | 1 | -90 | 90 | 0.18411 | 0.046555 | -0.18388 | -0.046407
42 | 43 | 3.7521 | 2.4014 | 6.3008e-09 | 0 | 0 | 0 | 0 | 0 | 1 | -90 | 90 | 0.02027 | 0.0050943 | -0.020253 | -0.0050839
43 | 45 | 3.5474 | 2.2703 | 5.957e-09 | 0 | 0 | 0 | 0 | 0 | 1 | -90 | 90 | 0.016151 | 0.0040557 | -0.01614 | -0.0040497
45 | 62 | 3.6757 | 2.3524 | 6.1725e-09 | 0 | 0 | 0 | 0 | 0 | 1 | -90 | 90 | 0.01614 | 0.0040497 | -0.016129 | -0.0040433
62 | 83 | 0.38793 | 0.24828 | 6.5145e-10 | 0 | 0 | 0 | 0 | 0 | 1 | -90 | 90 | 0.014155 | 0.0035486 | -0.014155 | -0.0035481
83 | 85 | 2.4413 | 1.5624 | 4.0995e-09 | 0 | 0 | 0 | 0 | 0 | 1 | -90 | 90 | 0.0018634 | 0.0004657 | -0.0018633 | -0.00046602
83 | 82 | 3.7237 | 2.3831 | 6.253e-09 | 0 | 0 | 0 | 0 | 0 | 1 | -90 | 90 | 0.012291 | 0.0030824 | -0.012285 | -0.003079
47 | 48 | 0.0025658 | 0.0016421 | 4.3087e-12 | 0 | 0 | 0 | 0 | 0 | 1 | -90 | 90 | -0.068166 | -0.017202 | 0.068166 | 0.017202
47 | 49 | 1.3231 | 0.84675 | 2.2218e-09 | 0 | 0 | 0 | 0 | 0 | 1 | -90 | 90 | 0.065501 | 0.016534 | -0.065438 | -0.016494
48 | 50 | 0.61972 | 0.39662 | 2.0814e-09 | 0 | 0 | 0 | 0 | 0 | 1 | -90 | 90 | -0.070906 | -0.017889 | 0.070941 | 0.017911
49 | 51 | 1.2802 | 0.81934 | 2.1498e-09 | 0 | 0 | 0 | 0 | 0 | 1 | -90 | 90 | 0.062178 | 0.015677 | -0.062123 | -0.015642
50 | 61 | 0.78162 | 0.50023 | 2.6251e-09 | 0 | 0 | 0 | 0 | 0 | 1 | -90 | 90 | -0.072933 | -0.01841 | 0.072979 | 0.018439
51 | 67 | 0.78123 | 0.49999 | 1.3119e-09 | 0 | 0 | 0 | 0 | 0 | 1 | -90 | 90 | 0.0075254 | 0.0018858 | -0.0075249 | -0.0018857
61 | 68 | 0.61006 | 0.39044 | 2.0489e-09 | 0 | 0 | 0 | 0 | 0 | 1 | -90 | 90 | -0.10243 | -0.025828 | 0.1025 | 0.025873
61 | 59 | 0.82808 | 0.52997 | 1.3906e-09 | 0 | 0 | 0 | 0 | 0 | 1 | -90 | 90 | 0.029454 | 0.0073885 | -0.029446 | -0.0073835
67 | 78 | 1.0695 | 0.68448 | 1.796e-09 | 0 | 0 | 0 | 0 | 0 | 1 | -90 | 90 | 0.0042438 | 0.0010633 | -0.0042436 | -0.0010634
68 | 89 | 0.013204 | 0.0084506 | 4.4347e-11 | 0 | 0 | 0 | 0 | 0 | 1 | -90 | 90 | -0.10602 | -0.026754 | 0.10602 | 0.026755
78 | 79 | 1.2621 | 0.80777 | 2.1195e-09 | 0 | 0 | 0 | 0 | 0 | 1 | -90 | 90 | 0.0018282 | 0.000458 | -0.0018281 | -0.00045817
52 | 54 | 0.38263 | 0.24488 | 6.4253e-10 | 0 | 0 | 0 | 0 | 0 | 1 | -90 | 90 | 0.085103 | 0.021658 | -0.085073 | -0.021638
54 | 57 | 0.54828 | 0.3509 | 9.2071e-10 | 0 | 0 | 0 | 0 | 0 | 1 | -90 | 90 | 0.085073 | 0.021638 | -0.08503 | -0.021611
55 | 75 | 1.6892 | 1.0811 | 2.8365e-09 | 0 | 0 | 0 | 0 | 0 | 1 | -90 | 90 | 0.0094661 | 0.0023724 | -0.0094644 | -0.0023717
57 | 71 | 2.5802 | 1.6513 | 4.3328e-09 | 0 | 0 | 0 | 0 | 0 | 1 | -90 | 90 | 0.08503 | 0.021611 | -0.084826 | -0.021481
75 | 74 | 0.64088 | 0.41016 | 1.0762e-09 | 0 | 0 | 0 | 0 | 0 | 1 | -90 | 90 | 0.0071135 | 0.0017825 | -0.0071131 | -0.0017823
71 | 69 | 1.5878 | 1.0162 | 2.6664e-09 | 0 | 0 | 0 | 0 | 0 | 1 | -90 | 90 | 0.084826 | 0.021481 | -0.084701 | -0.021401
74 | 76 | 1.6252 | 1.0401 | 2.7292e-09 | 0 | 0 | 0 | 0 | 0 | 1 | -90 | 90 | 0.0051576 | 0.0012922 | -0.0051571 | -0.0012922
69 | 70 | 2.4999 | 1.5999 | 4.198e-09 | 0 | 0 | 0 | 0 | 0 | 1 | -90 | 90 | 0.081005 | 0.020474 | -0.080824 | -0.020359
73 | 96 | 2.3518 | 1.5051 | 3.9493e-09 | 0 | 0 | 0 | 0 | 0 | 1 | -90 | 90 | 0.07738 | 0.019454 | -0.077223 | -0.019354
73 | 72 | 0.53008 | 0.33925 | 8.9014e-10 | 0 | 0 | 0 | 0 | 0 | 1 | -90 | 90 | -0.07738 | -0.019454 | 0.077415 | 0.019476
72 | 70 | 1.1207 | 0.71723 | 1.8819e-09 | 0 | 0 | 0 | 0 | 0 | 1 | -90 | 90 | -0.077415 | -0.019476 | 0.077489 | 0.019523
89 | 88 | 1.4956 | 0.95719 | 5.0231e-09 | 0 | 0 | 0 | 0 | 0 | 1 | -90 | 90 | -0.10844 | -0.027361 | 0.10863 | 0.027485
85 | 142 | 6.7844 | 4.342 | 1.1393e-08 | 0 | 0 | 0 | 0 | 0 | 1 | -90 | 90 | 0.0018633 | 0.00046602 | -0.0018631 | -0.00046693
82 | 84 | 1.0926 | 0.69925 | 1.8347e-09 | 0 | 0 | 0 | 0 | 0 | 1 | -90 | 90 | 0.007491 | 0.0018775 | -0.0074903 | -0.0018773
88 | 90 | 1.9377 | 1.2401 | 3.254e-09 | 0 | 0 | 0 | 0 | 0 | 1 | -90 | 90 | 0.056423 | 0.0142 | -0.056356 | -0.014157
88 | 91 | 0.77615 | 0.49673 | 1.3034e-09 | 0 | 0 | 0 | 0 | 0 | 1 | -90 | 90 | 0.018824 | 0.0047221 | -0.018821 | -0.0047203
76 | 77 | 0.98981 | 0.63348 | 1.6622e-09 | 0 | 0 | 0 | 0 | 0 | 1 | -90 | 90 | 0.0032943 | 0.00082535 | -0.0032942 | -0.00082544
77 | 141 | 1.2245 | 0.78368 | 2.0563e-09 | 0 | 0 | 0 | 0 | 0 | 1 | -90 | 90 | 0.0023459 | 0.00058777 | -0.0023458 | -0.00058792
90 | 120 | 0.4814 | 0.3081 | 8.084e-10 | 0 | 0 | 0 | 0 | 0 | 1 | -90 | 90 | 0.054397 | 0.013666 | -0.054382 | -0.013656
91 | 124 | 1.6971 | 1.0862 | 2.8499e-09 | 0 | 0 | 0 | 0 | 0 | 1 | -90 | 90 | 0.016391 | 0.0041114 | -0.016386 | -0.0041084
120 | 117 | 0.33801 | 0.21633 | 5.6761e-10 | 0 | 0 | 0 | 0 | 0 | 1 | -90 | 90 | 0.052606 | 0.013211 | -0.052595 | -0.013204
124 | 122 | 1.5066 | 0.96425 | 2.53e-09 | 0 | 0 | 0 | 0 | 0 | 1 | -90 | 90 | 0.013518 | 0.0033896 | -0.013515 | -0.0033879
117 | 100 | 0.32817 | 0.21003 | 5.5109e-10 | 0 | 0 | 0 | 0 | 0 | 1 | -90 | 90 | 0.048483 | 0.012174 | -0.048475 | -0.012168
122 | 121 | 1.4418 | 0.92275 | 2.4212e-09 | 0 | 0 | 0 | 0 | 0 | 1 | -90 | 90 | 0.01158 | 0.0029029 | -0.011578 | -0.0029018
94 | 118 | 2.56 | 1.6384 | 4.299e-09 | 0 | 0 | 0 | 0 | 0 | 1 | -90 | 90 | -0.0014893 | -0.00037325 | 0.0014894 | 0.00037287
118 | 119 | 0.91214 | 0.58377 | 1.5317e-09 | 0 | 0 | 0 | 0 | 0 | 1 | -90 | 90 | -0.0028504 | -0.00071398 | 0.0028505 | 0.00071388
119 | 131 | 0.92259 | 0.59046 | 1.5493e-09 | 0 | 0 | 0 | 0 | 0 | 1 | -90 | 90 | -0.0034893 | -0.00087399 | 0.0034895 | 0.00087391
98 | 100 | 0.70588 | 0.45176 | 1.1854e-09 | 0 | 0 | 0 | 0 | 0 | 1 | -90 | 90 | -0.037612 | -0.0094409 | 0.037623 | 0.0094478
100 | 107 | 3.65 | 2.336 | 6.1294e-09 | 0 | 0 | 0 | 0 | 0 | 1 | -90 | 90 | 0.010852 | 0.0027205 | -0.010847 | -0.0027181
107 | 105 | 1.0445 | 0.66849 | 1.754e-09 | 0 | 0 | 0 | 0 | 0 | 1 | -90 | 90 | 0.0084382 | 0.0021144 | -0.0084374 | -0.002114
105 | 103 | 1.6109 | 1.031 | 2.7051e-09 | 0 | 0 | 0 | 0 | 0 | 1 | -90 | 90 | 0.0044773 | 0.0011215 | -0.0044769 | -0.0011215
103 | 104 | 0.7249 | 0.46394 | 1.2173e-09 | 0 | 0 | 0 | 0 | 0 | 1 | -90 | 90 | 0.0033386 | 0.00083625 | -0.0033385 | -0.00083631
104 | 106 | 2.6687 | 1.708 | 4.4815e-09 | 0 | 0 | 0 | 0 | 0 | 1 | -90 | 90 | 0.0014774 | 0.00036986 | -0.0014773 | -0.00037025
110 | 111 | 0.094506 | 0.060484 | 1.587e-10 | 0 | 0 | 0 | 0 | 0 | 1 | -90 | 90 | 0.012093 | 0.0030306 | -0.012093 | -0.0030305
111 | 140 | 0.73275 | 0.46896 | 1.2305e-09 | 0 | 0 | 0 | 0 | 0 | 1 | -90 | 90 | 0.011003 | 0.0027573 | -0.011002 | -0.0027568
140 | 133 | 0.46296 | 0.29629 | 7.7743e-10 | 0 | 0 | 0 | 0 | 0 | 1 | -90 | 90 | 0.0088772 | 0.0022243 | -0.0088768 | -0.0022241
133 | 132 | 0.37906 | 0.2426 | 6.3655e-10 | 0 | 0 | 0 | 0 | 0 | 1 | -90 | 90 | 0.0073349 | 0.0018377 | -0.0073347 | -0.0018376
112 | 113 | 0.26365 | 0.16874 | 4.4274e-10 | 0 | 0 | 0 | 0 | 0 | 1 | -90 | 90 | 0.010795 | 0.0027059 | -0.010795 | -0.0027057
113 | 115 | 1.6803 | 1.0754 | 2.8216e-09 | 0 | 0 | 0 | 0 | 0 | 1 | -90 | 90 | 0.0083375 | 0.0020897 | -0.0083362 | -0.0020892
115 | 127 | 0.40339 | 0.25817 | 6.774e-10 | 0 | 0 | 0 | 0 | 0 | 1 | -90 | 90 | 0.0069323 | 0.0017374 | -0.0069321 | -0.0017373
127 | 128 | 1.6735 | 1.071 | 2.8103e-09 | 0 | 0 | 0 | 0 | 0 | 1 | -90 | 90 | 0.0055313 | 0.0013862 | -0.0055307 | -0.0013861
131 | 130 | 0.38843 | 0.2486 | 6.5228e-10 | 0 | 0 | 0 | 0 | 0 | 1 | -90 | 90 | -0.0046675 | -0.0011692 | 0.0046676 | 0.0011692
130 | 132 | 1.5478 | 0.99058 | 2.5991e-09 | 0 | 0 | 0 | 0 | 0 | 1 | -90 | 90 | -0.0063489 | -0.0015905 | 0.0063495 | 0.0015907
121 | 123 | 0.81242 | 0.51995 | 1.3643e-09 | 0 | 0 | 0 | 0 | 0 | 1 | -90 | 90 | 0.0097298 | 0.0024386 | -0.009729 | -0.0024382
123 | 125 | 0.99143 | 0.63451 | 1.6649e-09 | 0 | 0 | 0 | 0 | 0 | 1 | -90 | 90 | 0.0074984 | 0.0018792 | -0.0074978 | -0.001879
125 | 138 | 0.21721 | 0.13901 | 3.6475e-10 | 0 | 0 | 0 | 0 | 0 | 1 | -90 | 90 | 0.0057106 | 0.001431 | -0.0057105 | -0.001431
138 | 139 | 0.99649 | 0.63776 | 1.6734e-09 | 0 | 0 | 0 | 0 | 0 | 1 | -90 | 90 | 0.0012929 | 0.00032387 | -0.0012929 | -0.00032402