## bus_data
BUS_I | BUS_TYPE | Pd | Qd | Gs | Bs | area | Vm | Va | baseKV | zone | Vmax | Vmin
1 | 1 | 0.028899 | 0.0072427 | 0 | 0 | 1 | 0.97671 | -0.44672 | 0.4 | 1 | 1.1 | 0.9
2 | 1 | 0 | 0 | 0 | 0 | 1 | 0.97661 | -0.44875 | 0.4 | 1 | 1.1 | 0.9
3 | 1 | 0 | 0 | 0 | 0 | 1 | 0.97789 | -0.42349 | 0.4 | 1 | 1.1 | 0.9
4 | 1 | 0 | 0 | 0 | 0 | 1 | 0.97655 | -0.44985 | 0.4 | 1 | 1.1 | 0.9
6 | 1 | 0 | 0 | 0 | 0 | 1 | 0.98445 | -0.29559 | 0.4 | 1 | 1.1 | 0.9
49 | 1 | 0.0036406 | 0.00091242 | 0 | 0 | 1 | 0.97651 | -0.4508 | 0.4 | 1 | 1.1 | 0.9
9 | 1 | 0 | 0 | 0 | 0 | 1 | 0.98928 | -0.20291 | 0.4 | 1 | 1.1 | 0.9
42 | 1 | 0 | 0 | 0 | 0 | 1 | 0.98304 | -0.32291 | 0.4 | 1 | 1.1 | 0.9
53 | 1 | 0.014494 | 0.0036326 | 0 | 0 | 1 | 0.98362 | -0.31189 | 0.4 | 1 | 1.1 | 0.9
24 | 1 | 0.0067141 | 0.0016827 | 0 | 0 | 1 | 0.99056 | -0.17856 | 0.4 | 1 | 1.1 | 0.9
23 | 1 | 0.005288 | 0.0013253 | 0 | 0 | 1 | 0.98913 | -0.20582 | 0.4 | 1 | 1.1 | 0.9
36 | 1 | 0.005642 | 0.001414 | 0 | 0 | 1 | 0.99477 | -0.098734 | 0.4 | 1 | 1.1 | 0.9
30 | 1 | 0 | 0 | 0 | 0 | 1 | 0.99497 | -0.094844 | 0.4 | 1 | 1.1 | 0.9
46 | 1 | 0.0012014 | 0.0003011 | 0 | 0 | 1 | 0.98171 | -0.34857 | 0.4 | 1 | 1.1 | 0.9
54 | 1 | 0.0036452 | 0.00091357 | 0 | 0 | 1 | 0.98348 | -0.31459 | 0.4 | 1 | 1.1 | 0.9
32 | 1 | 0.0032412 | 0.00081231 | 0 | 0 | 1 | 0.99964 | -0.0068701 | 0.4 | 1 | 1.1 | 0.9
28 | 1 | 0.0065179 | 0.0016335 | 0 | 0 | 1 | 0.99973 | -0.00513 | 0.4 | 1 | 1.1 | 0.9
44 | 1 | 0.0056407 | 0.0014137 | 0 | 0 | 1 | 0.99202 | -0.15078 | 0.4 | 1 | 1.1 | 0.9
10 | 1 | 0.022883 | 0.005735 | 0 | 0 | 1 | 0.97571 | -0.46575 | 0.4 | 1 | 1.1 | 0.9
11 | 1 | 0 | 0 | 0 | 0 | 1 | 0.97626 | -0.45493 | 0.4 | 1 | 1.1 | 0.9
12 | 1 | 0 | 0 | 0 | 0 | 1 | 0.97808 | -0.41924 | 0.4 | 1 | 1.1 | 0.9
13 | 1 | 0 | 0 | 0 | 0 | 1 | 0.97378 | -0.50363 | 0.4 | 1 | 1.1 | 0.9
15 | 1 | 0 | 0 | 0 | 0 | 1 | 0.97935 | -0.39453 | 0.4 | 1 | 1.1 | 0.9
55 | 1 | 0.0074198 | 0.0018596 | 0 | 0 | 1 | 0.97787 | -0.42333 | 0.4 | 1 | 1.1 | 0.9
16 | 1 | 0 | 0 | 0 | 0 | 1 | 0.97258 | -0.52726 | 0.4 | 1 | 1.1 | 0.9
50 | 1 | 0.074197 | 0.018595 | 0 | 0 | 1 | 0.97288 | -0.52138 | 0.4 | 1 | 1.1 | 0.9
14 | 1 | 0 | 0 | 0 | 0 | 1 | 0.98 | -0.38179 | 0.4 | 1 | 1.1 | 0.9
17 | 1 | 0 | 0 | 0 | 0 | 1 | 0.98061 | -0.37001 | 0.4 | 1 | 1.1 | 0.9
47 | 1 | 0.0026552 | 0.00066547 | 0 | 0 | 1 | 0.97777 | -0.42538 | 0.4 | 1 | 1.1 | 0.9
40 | 1 | 0.0021257 | 0.00053276 | 0 | 0 | 1 | 0.97927 | -0.39617 | 0.4 | 1 | 1.1 | 0.9
56 | 1 | 0.079782 | 0.019995 | 0 | 0 | 1 | 0.97167 | -0.54527 | 0.4 | 1 | 1.1 | 0.9
31 | 1 | 0 | 0 | 0 | 0 | 1 | 0.9759 | -0.46186 | 0.4 | 1 | 1.1 | 0.9
48 | 1 | 0.0097267 | 0.0024377 | 0 | 0 | 1 | 0.97763 | -0.42795 | 0.4 | 1 | 1.1 | 0.9
21 | 1 | 0 | 0 | 0 | 0 | 1 | 0.97195 | -0.53962 | 0.4 | 1 | 1.1 | 0.9
41 | 1 | 0.0056881 | 0.0014256 | 0 | 0 | 1 | 0.97915 | -0.39849 | 0.4 | 1 | 1.1 | 0.9
18 | 1 | 0.012674 | 0.0031765 | 0 | 0 | 1 | 0.97137 | -0.5512 | 0.4 | 1 | 1.1 | 0.9
19 | 1 | 0.023354 | 0.0058531 | 0 | 0 | 1 | 0.97162 | -0.54624 | 0.4 | 1 | 1.1 | 0.9
20 | 1 | 0.0016638 | 0.00041699 | 0 | 0 | 1 | 0.97113 | -0.55579 | 0.4 | 1 | 1.1 | 0.9
22 | 1 | 0.016435 | 0.004119 | 0 | 0 | 1 | 0.97114 | -0.55557 | 0.4 | 1 | 1.1 | 0.9
39 | 1 | 0.004836 | 0.001212 | 0 | 0 | 1 | 0.97167 | -0.54509 | 0.4 | 1 | 1.1 | 0.9
38 | 1 | 0.017844 | 0.0044722 | 0 | 0 | 1 | 0.97121 | -0.55434 | 0.4 | 1 | 1.1 | 0.9
29 | 3 | 0 | 0 | 0 | 0 | 1 | 1 | 0 | 0.4 | 1 | 1.1 | 0.9
35 | 1 | 0.020244 | 0.0050736 | 0 | 0 | 1 | 0.99896 | -0.019506 | 0.4 | 1 | 1.1 | 0.9
27 | 1 | 0 | 0 | 0 | 0 | 1 | 0.99979 | -0.0040203 | 0.4 | 1 | 1.1 | 0.9
25 | 1 | 0.0068587 | 0.0017189 | 0 | 0 | 1 | 0.99957 | -0.0083439 | 0.4 | 1 | 1.1 | 0.9
37 | 1 | 0.01293 | 0.0032404 | 0 | 0 | 1 | 0.99359 | -0.12089 | 0.4 | 1 | 1.1 | 0.9
33 | 1 | 0.016069 | 0.0040273 | 0 | 0 | 1 | 0.99618 | -0.07183 | 0.4 | 1 | 1.1 | 0.9
43 | 1 | 0.0014605 | 0.00036603 | 0 | 0 | 1 | 0.99193 | -0.15246 | 0.4 | 1 | 1.1 | 0.9
26 | 1 | 0.0071095 | 0.0017818 | 0 | 0 | 1 | 0.99953 | -0.0090211 | 0.4 | 1 | 1.1 | 0.9
34 | 1 | 0.016028 | 0.0040169 | 0 | 0 | 1 | 0.99748 | -0.047377 | 0.4 | 1 | 1.1 | 0.9
45 | 1 | 0.0064357 | 0.001613 | 0 | 0 | 1 | 0.99188 | -0.15342 | 0.4 | 1 | 1.1 | 0.9

## generator_data
GEN_BUS | PG | QG | QMAX | QMIN | VG | MBASE | GEN_STATUS | PMAX | PMIN
29 | 0.46196 | 0.11912 | 10 | -10 | 1 | 100 | 1 | 10 | 0

## branch_data
F_BUS | T_BUS | BR_R | BR_X | BR_B | RATE_A | RATE_B | RATE_C | TAP | SHIFT | BR_STATUS | ANGMIN | ANGMAX | P_in | Q_in | P_out | Q_out
1 | 2 | 2.3874 | 1.5279 | 4.0091e-09 | 0 | 0 | 0 | 0 | 0 | 1 | -90 | 90 | 0.0036413 | 0.00091211 | -0.003641 | -0.00091227
1 | 3 | 3.0558 | 1.9557 | 5.1315e-09 | 0 | 0 | 0 | 0 | 0 | 1 | -90 | 90 | -0.03254 | -0.0081548 | 0.032576 | 0.0081774
2 | 4 | 1.2846 | 0.82215 | 2.1572e-09 | 0 | 0 | 0 | 0 | 0 | 1 | -90 | 90 | 0.003641 | 0.00091227 | -0.0036408 | -0.00091235
3 | 6 | 16.9587 | 10.8536 | 2.8478e-08 | 0 | 0 | 0 | 0 | 0 | 1 | -90 | 90 | -0.032576 | -0.0081774 | 0.032776 | 0.0083027
4 | 49 | 1.1112 | 0.71114 | 1.8659e-09 | 0 | 0 | 0 | 0 | 0 | 1 | -90 | 90 | 0.0036408 | 0.00091235 | -0.0036406 | -0.00091242
6 | 9 | 1.2142 | 0.77707 | 8.1557e-09 | 0 | 0 | 0 | 0 | 0 | 1 | -90 | 90 | -0.33648 | -0.085611 | 0.33799 | 0.086577
6 | 42 | 0.41959 | 0.26854 | 2.8184e-09 | 0 | 0 | 0 | 0 | 0 | 1 | -90 | 90 | 0.28555 | 0.072754 | -0.28518 | -0.072513
6 | 53 | 3.9017 | 2.4971 | 6.552e-09 | 0 | 0 | 0 | 0 | 0 | 1 | -90 | 90 | 0.018154 | 0.0045543 | -0.01814 | -0.004546
9 | 24 | 0.31595 | 0.20221 | 2.1222e-09 | 0 | 0 | 0 | 0 | 0 | 1 | -90 | 90 | -0.34328 | -0.087902 | 0.34369 | 0.088161
9 | 23 | 2.4111 | 1.5431 | 4.0488e-09 | 0 | 0 | 0 | 0 | 0 | 1 | -90 | 90 | 0.0052887 | 0.0013254 | -0.005288 | -0.0013253
42 | 46 | 0.39292 | 0.25147 | 2.6393e-09 | 0 | 0 | 0 | 0 | 0 | 1 | -90 | 90 | 0.28518 | 0.072513 | -0.28483 | -0.072288
53 | 54 | 3.2128 | 2.0562 | 5.3952e-09 | 0 | 0 | 0 | 0 | 0 | 1 | -90 | 90 | 0.0036457 | 0.00091335 | -0.0036452 | -0.00091357
24 | 44 | 0.35448 | 0.22687 | 2.3811e-09 | 0 | 0 | 0 | 0 | 0 | 1 | -90 | 90 | -0.3504 | -0.089844 | 0.35088 | 0.090146
36 | 30 | 3.0581 | 1.9572 | 5.1353e-09 | 0 | 0 | 0 | 0 | 0 | 1 | -90 | 90 | -0.005642 | -0.001414 | 0.0056431 | 0.0014142
30 | 37 | 0.31052 | 0.19873 | 2.0858e-09 | 0 | 0 | 0 | 0 | 0 | 1 | -90 | 90 | 0.37835 | 0.097425 | -0.37787 | -0.097118
30 | 33 | 0.27099 | 0.17343 | 1.8202e-09 | 0 | 0 | 0 | 0 | 0 | 1 | -90 | 90 | -0.38399 | -0.098839 | 0.38443 | 0.099114
46 | 17 | 0.32887 | 0.21048 | 2.2091e-09 | 0 | 0 | 0 | 0 | 0 | 1 | -90 | 90 | 0.28362 | 0.071987 | -0.28333 | -0.0718
32 | 28 | 2.4045 | 1.5389 | 4.0378e-09 | 0 | 0 | 0 | 0 | 0 | 1 | -90 | 90 | -0.0032412 | -0.00081231 | 0.0032414 | 0.00081208
28 | 27 | 0.50941 | 0.32602 | 8.5543e-10 | 0 | 0 | 0 | 0 | 0 | 1 | -90 | 90 | -0.0097593 | -0.0024456 | 0.0097598 | 0.0024459
44 | 37 | 0.36814 | 0.23561 | 2.4728e-09 | 0 | 0 | 0 | 0 | 0 | 1 | -90 | 90 | -0.36441 | -0.093539 | 0.36494 | 0.093878
44 | 43 | 0.93926 | 0.60113 | 1.5773e-09 | 0 | 0 | 0 | 0 | 0 | 1 | -90 | 90 | 0.0078971 | 0.0019793 | -0.0078965 | -0.0019791
10 | 11 | 2.0198 | 1.2927 | 3.3918e-09 | 0 | 0 | 0 | 0 | 0 | 1 | -90 | 90 | -0.022883 | -0.005735 | 0.022895 | 0.0057422
11 | 12 | 0.86354 | 0.55266 | 5.8004e-09 | 0 | 0 | 0 | 0 | 0 | 1 | -90 | 90 | -0.17745 | -0.044702 | 0.17776 | 0.044896
11 | 13 | 1.3478 | 0.86257 | 9.053e-09 | 0 | 0 | 0 | 0 | 0 | 1 | -90 | 90 | 0.15456 | 0.03896 | -0.1542 | -0.038731
12 | 15 | 0.57578 | 0.3685 | 3.8676e-09 | 0 | 0 | 0 | 0 | 0 | 1 | -90 | 90 | -0.18518 | -0.046756 | 0.1854 | 0.046896
12 | 55 | 2.3611 | 1.5111 | 3.965e-09 | 0 | 0 | 0 | 0 | 0 | 1 | -90 | 90 | 0.0074213 | 0.0018601 | -0.0074198 | -0.0018596
13 | 16 | 1.2574 | 0.80473 | 8.446e-09 | 0 | 0 | 0 | 0 | 0 | 1 | -90 | 90 | 0.079941 | 0.020096 | -0.079851 | -0.020039
13 | 50 | 1.0159 | 0.65016 | 1.7059e-09 | 0 | 0 | 0 | 0 | 0 | 1 | -90 | 90 | 0.07426 | 0.018635 | -0.074197 | -0.018595
15 | 17 | 0.54935 | 0.35158 | 3.69e-09 | 0 | 0 | 0 | 0 | 0 | 1 | -90 | 90 | -0.19321 | -0.048855 | 0.19344 | 0.049
15 | 40 | 0.90398 | 0.57855 | 1.518e-09 | 0 | 0 | 0 | 0 | 0 | 1 | -90 | 90 | 0.007815 | 0.0019587 | -0.0078144 | -0.0019584
16 | 56 | 0.95605 | 0.61187 | 4.8164e-09 | 0 | 0 | 0 | 0 | 0 | 1 | -90 | 90 | 0.079851 | 0.020039 | -0.079782 | -0.019995
14 | 17 | 0.56906 | 0.3642 | 1.9112e-09 | 0 | 0 | 0 | 0 | 0 | 1 | -90 | 90 | -0.089841 | -0.022768 | 0.089892 | 0.0228
14 | 47 | 2.0989 | 1.3433 | 3.5246e-09 | 0 | 0 | 0 | 0 | 0 | 1 | -90 | 90 | 0.089841 | 0.022768 | -0.089653 | -0.022648
47 | 48 | 0.12706 | 0.081317 | 2.1336e-10 | 0 | 0 | 0 | 0 | 0 | 1 | -90 | 90 | 0.086998 | 0.021983 | -0.086987 | -0.021976
40 | 41 | 1.7515 | 1.121 | 2.9413e-09 | 0 | 0 | 0 | 0 | 0 | 1 | -90 | 90 | 0.0056887 | 0.0014257 | -0.0056881 | -0.0014256
31 | 48 | 1.888 | 1.2083 | 3.1705e-09 | 0 | 0 | 0 | 0 | 0 | 1 | -90 | 90 | -0.077135 | -0.019458 | 0.077261 | 0.019538
31 | 21 | 4.3043 | 2.7547 | 7.2281e-09 | 0 | 0 | 0 | 0 | 0 | 1 | -90 | 90 | 0.077135 | 0.019458 | -0.076849 | -0.019276
21 | 39 | 0.56786 | 0.36343 | 9.5359e-10 | 0 | 0 | 0 | 0 | 0 | 1 | -90 | 90 | 0.040806 | 0.010237 | -0.040796 | -0.010231
21 | 19 | 0.77736 | 0.49751 | 1.3054e-09 | 0 | 0 | 0 | 0 | 0 | 1 | -90 | 90 | 0.036043 | 0.0090384 | -0.036031 | -0.0090312
18 | 19 | 1.658 | 1.0611 | 2.7842e-09 | 0 | 0 | 0 | 0 | 0 | 1 | -90 | 90 | -0.012674 | -0.0031765 | 0.012677 | 0.0031781
20 | 22 | 0.56225 | 0.35984 | 9.4416e-10 | 0 | 0 | 0 | 0 | 0 | 1 | -90 | 90 | -0.0016638 | -0.00041699 | 0.0016638 | 0.00041691
22 | 38 | 0.28599 | 0.18303 | 4.8025e-10 | 0 | 0 | 0 | 0 | 0 | 1 | -90 | 90 | -0.018099 | -0.0045359 | 0.0181 | 0.0045365
39 | 38 | 1.089 | 0.69698 | 1.8288e-09 | 0 | 0 | 0 | 0 | 0 | 1 | -90 | 90 | 0.03596 | 0.0090187 | -0.035944 | -0.0090087
29 | 35 | 0.20329 | 0.1301 | 1.3655e-09 | 0 | 0 | 0 | 0 | 0 | 1 | -90 | 90 | 0.43823 | 0.11317 | -0.43781 | -0.1129
29 | 27 | 0.75926 | 0.48592 | 1.275e-09 | 0 | 0 | 0 | 0 | 0 | 1 | -90 | 90 | 0.023736 | 0.0059511 | -0.023731 | -0.0059483
35 | 34 | 0.30406 | 0.1946 | 2.0424e-09 | 0 | 0 | 0 | 0 | 0 | 1 | -90 | 90 | 0.41757 | 0.10783 | -0.417 | -0.10746
27 | 25 | 1.3865 | 0.88735 | 2.3283e-09 | 0 | 0 | 0 | 0 | 0 | 1 | -90 | 90 | 0.013971 | 0.0035024 | -0.013968 | -0.0035008
25 | 26 | 0.4266 | 0.27302 | 7.1638e-10 | 0 | 0 | 0 | 0 | 0 | 1 | -90 | 90 | 0.0071097 | 0.0017819 | -0.0071095 | -0.0017818
33 | 34 | 0.27686 | 0.17719 | 1.8597e-09 | 0 | 0 | 0 | 0 | 0 | 1 | -90 | 90 | -0.40049 | -0.10314 | 0.40097 | 0.10345
43 | 45 | 0.65578 | 0.4197 | 1.1012e-09 | 0 | 0 | 0 | 0 | 0 | 1 | -90 | 90 | 0.006436 | 0.001613 | -0.0064357 | -0.001613