## bus_data
BUS_I | BUS_TYPE | Pd | Qd | Gs | Bs | area | Vm | Va | baseKV | zone | Vmax | Vmin
1 | 1 | 0.017961 | 0.0045015 | 0 | 0 | 1 | 0.979 | -0.40497 | 0.4 | 1 | 1.1 | 0.9
2 | 1 | 0.017717 | 0.0044403 | 0 | 0 | 1 | 0.97935 | -0.39817 | 0.4 | 1 | 1.1 | 0.9
3 | 1 | 0 | 0 | 0 | 0 | 1 | 0.97961 | -0.39306 | 0.4 | 1 | 1.1 | 0.9
4 | 1 | 0 | 0 | 0 | 0 | 1 | 0.98153 | -0.35545 | 0.4 | 1 | 1.1 | 0.9
35 | 1 | 0.0081736 | 0.0020485 | 0 | 0 | 1 | 0.98158 | -0.35458 | 0.4 | 1 | 1.1 | 0.9
5 | 1 | 0 | 0 | 0 | 0 | 1 | 0.98342 | -0.31859 | 0.4 | 1 | 1.1 | 0.9
37 | 1 | 0.013732 | 0.0034415 | 0 | 0 | 1 | 0.98616 | -0.2653 | 0.4 | 1 | 1.1 | 0.9
36 | 1 | 0.0080494 | 0.0020174 | 0 | 0 | 1 | 0.98247 | -0.33709 | 0.4 | 1 | 1.1 | 0.9
26 | 1 | 0 | 0 | 0 | 0 | 1 | 0.98689 | -0.25125 | 0.4 | 1 | 1.1 | 0.9
6 | 1 | 0.0057557 | 0.0014425 | 0 | 0 | 1 | 0.99812 | -0.035697 | 0.4 | 1 | 1.1 | 0.9
7 | 1 | 0.0010274 | 0.00025748 | 0 | 0 | 1 | 0.99808 | -0.036432 | 0.4 | 1 | 1.1 | 0.9
8 | 1 | 0 | 0 | 0 | 0 | 1 | 0.99822 | -0.033789 | 0.4 | 1 | 1.1 | 0.9
9 | 1 | 0.0012599 | 0.00031577 | 0 | 0 | 1 | 0.99808 | -0.036535 | 0.4 | 1 | 1.1 | 0.9
10 | 1 | 0 | 0 | 0 | 0 | 1 | 0.99578 | -0.080213 | 0.4 | 1 | 1.1 | 0.9
11 | 1 | 0 | 0 | 0 | 0 | 1 | 0.99882 | -0.022418 | 0.4 | 1 | 1.1 | 0.9
16 | 1 | 0 | 0 | 0 | 0 | 1 | 0.99438 | -0.10701 | 0.4 | 1 | 1.1 | 0.9
29 | 1 | 0.0031467 | 0.00078864 | 0 | 0 | 1 | 0.99553 | -0.085137 | 0.4 | 1 | 1.1 | 0.9
93 | 1 | 0.0022934 | 0.00057479 | 0 | 0 | 1 | 0.99879 | -0.022954 | 0.4 | 1 | 1.1 | 0.9
91 | 3 | 0.0027275 | 0.00068359 | 0 | 0 | 1 | 1 | 0 | 0.4 | 1 | 1.1 | 0.9
12 | 1 | 0 | 0 | 0 | 0 | 1 | 0.99526 | -0.090246 | 0.4 | 1 | 1.1 | 0.9
20 | 1 | 0 | 0 | 0 | 0 | 1 | 0.99518 | -0.091854 | 0.4 | 1 | 1.1 | 0.9
18 | 1 | 0 | 0 | 0 | 0 | 1 | 0.99535 | -0.088609 | 0.4 | 1 | 1.1 | 0.9
13 | 1 | 0 | 0 | 0 | 0 | 1 | 0.98831 | -0.22375 | 0.4 | 1 | 1.1 | 0.9
22 | 1 | 0 | 0 | 0 | 0 | 1 | 0.98732 | -0.2429 | 0.4 | 1 | 1.1 | 0.9
28 | 1 | 0 | 0 | 0 | 0 | 1 | 0.99122 | -0.16764 | 0.4 | 1 | 1.1 | 0.9
130 | 1 | 0.0028582 | 0.00071632 | 0 | 0 | 1 | 0.98829 | -0.22417 | 0.4 | 1 | 1.1 | 0.9
14 | 1 | 0 | 0 | 0 | 0 | 1 | 0.98579 | -0.27277 | 0.4 | 1 | 1.1 | 0.9
32 | 1 | 0.014517 | 0.0036383 | 0 | 0 | 1 | 0.98635 | -0.26195 | 0.4 | 1 | 1.1 | 0.9
31 | 1 | 0.015618 | 0.0039143 | 0 | 0 | 1 | 0.98539 | -0.28064 | 0.4 | 1 | 1.1 | 0.9
33 | 1 | 0.0096473 | 0.0024178 | 0 | 0 | 1 | 0.99364 | -0.12118 | 0.4 | 1 | 1.1 | 0.9
17 | 1 | 0 | 0 | 0 | 0 | 1 | 0.9877 | -0.23514 | 0.4 | 1 | 1.1 | 0.9
140 | 1 | 0.0038214 | 0.00095772 | 0 | 0 | 1 | 0.9875 | -0.23904 | 0.4 | 1 | 1.1 | 0.9
19 | 1 | 0 | 0 | 0 | 0 | 1 | 0.98704 | -0.24798 | 0.4 | 1 | 1.1 | 0.9
24 | 1 | 0 | 0 | 0 | 0 | 1 | 0.98871 | -0.21545 | 0.4 | 1 | 1.1 | 0.9
41 | 1 | 0.0054481 | 0.0013654 | 0 | 0 | 1 | 0.99542 | -0.087286 | 0.4 | 1 | 1.1 | 0.9
38 | 1 | 0.0041101 | 0.0010301 | 0 | 0 | 1 | 0.98699 | -0.2489 | 0.4 | 1 | 1.1 | 0.9
21 | 1 | 0 | 0 | 0 | 0 | 1 | 0.99461 | -0.10295 | 0.4 | 1 | 1.1 | 0.9
90 | 1 | 0.0023388 | 0.00058616 | 0 | 0 | 1 | 0.99444 | -0.10614 | 0.4 | 1 | 1.1 | 0.9
129 | 1 | 0.0044219 | 0.0011082 | 0 | 0 | 1 | 0.98729 | -0.24362 | 0.4 | 1 | 1.1 | 0.9
128 | 1 | 0.0093205 | 0.0023359 | 0 | 0 | 1 | 0.98696 | -0.24999 | 0.4 | 1 | 1.1 | 0.9
132 | 1 | 0 | 0 | 0 | 0 | 1 | 0.9899 | -0.19261 | 0.4 | 1 | 1.1 | 0.9
139 | 1 | 0.0067751 | 0.001698 | 0 | 0 | 1 | 0.98867 | -0.21618 | 0.4 | 1 | 1.1 | 0.9
25 | 1 | 0 | 0 | 0 | 0 | 1 | 0.98596 | -0.26852 | 0.4 | 1 | 1.1 | 0.9
83 | 1 | 0.00090341 | 0.00022642 | 0 | 0 | 1 | 0.9833 | -0.32027 | 0.4 | 1 | 1.1 | 0.9
27 | 1 | 0 | 0 | 0 | 0 | 1 | 0.98592 | -0.27005 | 0.4 | 1 | 1.1 | 0.9
42 | 1 | 0.0038401 | 0.00096243 | 0 | 0 | 1 | 0.98576 | -0.27322 | 0.4 | 1 | 1.1 | 0.9
34 | 1 | 0.0089597 | 0.0022455 | 0 | 0 | 1 | 0.99257 | -0.14173 | 0.4 | 1 | 1.1 | 0.9
92 | 1 | 0.0011404 | 0.00028582 | 0 | 0 | 1 | 0.9994 | -0.011243 | 0.4 | 1 | 1.1 | 0.9
30 | 1 | 0.014403 | 0.0036096 | 0 | 0 | 1 | 0.98536 | -0.28119 | 0.4 | 1 | 1.1 | 0.9
44 | 1 | 0.0060048 | 0.0015049 | 0 | 0 | 1 | 0.98564 | -0.27563 | 0.4 | 1 | 1.1 | 0.9
43 | 1 | 0.0026324 | 0.00065975 | 0 | 0 | 1 | 0.98569 | -0.27463 | 0.4 | 1 | 1.1 | 0.9
40 | 1 | 0 | 0 | 0 | 0 | 1 | 0.9812 | -0.36114 | 0.4 | 1 | 1.1 | 0.9
81 | 1 | 0 | 0 | 0 | 0 | 1 | 0.98065 | -0.37187 | 0.4 | 1 | 1.1 | 0.9
138 | 1 | 0.00071167 | 0.00017836 | 0 | 0 | 1 | 0.98133 | -0.35866 | 0.4 | 1 | 1.1 | 0.9
39 | 1 | 0.0019627 | 0.0004919 | 0 | 0 | 1 | 0.9869 | -0.25081 | 0.4 | 1 | 1.1 | 0.9
141 | 1 | 0.0067516 | 0.0016921 | 0 | 0 | 1 | 0.98983 | -0.19386 | 0.4 | 1 | 1.1 | 0.9
94 | 1 | 0 | 0 | 0 | 0 | 1 | 0.99125 | -0.16661 | 0.4 | 1 | 1.1 | 0.9
86 | 1 | 0 | 0 | 0 | 0 | 1 | 0.99251 | -0.14239 | 0.4 | 1 | 1.1 | 0.9
84 | 1 | 0.00088947 | 0.00022292 | 0 | 0 | 1 | 0.98298 | -0.3264 | 0.4 | 1 | 1.1 | 0.9
82 | 1 | 0 | 0 | 0 | 0 | 1 | 0.98016 | -0.38141 | 0.4 | 1 | 1.1 | 0.9
136 | 1 | 0.00073243 | 0.00018356 | 0 | 0 | 1 | 0.98137 | -0.35784 | 0.4 | 1 | 1.1 | 0.9
73 | 1 | 0.0023623 | 0.00059204 | 0 | 0 | 1 | 0.97859 | -0.41227 | 0.4 | 1 | 1.1 | 0.9
74 | 1 | 0.00092826 | 0.00023264 | 0 | 0 | 1 | 0.97887 | -0.40686 | 0.4 | 1 | 1.1 | 0.9
75 | 1 | 0.030768 | 0.0077112 | 0 | 0 | 1 | 0.97816 | -0.42072 | 0.4 | 1 | 1.1 | 0.9
76 | 1 | 0.00093646 | 0.0002347 | 0 | 0 | 1 | 0.97956 | -0.39327 | 0.4 | 1 | 1.1 | 0.9
77 | 1 | 0.00071992 | 0.00018043 | 0 | 0 | 1 | 0.97959 | -0.39269 | 0.4 | 1 | 1.1 | 0.9
89 | 1 | 0.00072738 | 0.0001823 | 0 | 0 | 1 | 0.9798 | -0.38846 | 0.4 | 1 | 1.1 | 0.9
88 | 1 | 0.00071148 | 0.00017831 | 0 | 0 | 1 | 0.98002 | -0.38429 | 0.4 | 1 | 1.1 | 0.9
78 | 1 | 0.0027674 | 0.00069358 | 0 | 0 | 1 | 0.98008 | -0.38304 | 0.4 | 1 | 1.1 | 0.9
79 | 1 | 0.00091262 | 0.00022873 | 0 | 0 | 1 | 0.98008 | -0.3831 | 0.4 | 1 | 1.1 | 0.9
80 | 1 | 0.0018011 | 0.0004514 | 0 | 0 | 1 | 0.98009 | -0.3829 | 0.4 | 1 | 1.1 | 0.9
85 | 1 | 0.00089807 | 0.00022508 | 0 | 0 | 1 | 0.98265 | -0.33279 | 0.4 | 1 | 1.1 | 0.9
87 | 1 | 0.00088883 | 0.00022276 | 0 | 0 | 1 | 0.98239 | -0.33785 | 0.4 | 1 | 1.1 | 0.9
137 | 1 | 0.00089844 | 0.00022517 | 0 | 0 | 1 | 0.98208 | -0.34406 | 0.4 | 1 | 1.1 | 0.9
131 | 1 | 0.0068325 | 0.0017124 | 0 | 0 | 1 | 0.99118 | -0.16795 | 0.4 | 1 | 1.1 | 0.9
135 | 1 | 0.00088437 | 0.00022164 | 0 | 0 | 1 | 0.98184 | -0.34873 | 0.4 | 1 | 1.1 | 0.9
133 | 1 | 0.00089936 | 0.0002254 | 0 | 0 | 1 | 0.98161 | -0.35307 | 0.4 | 1 | 1.1 | 0.9
134 | 1 | 0.0022544 | 0.000565 | 0 | 0 | 1 | 0.98138 | -0.35756 | 0.4 | 1 | 1.1 | 0.9

## generator_data
GEN_BUS | PG | QG | QMAX | QMIN | VG | MBASE | GEN_STATUS | PMAX | PMIN
91 | 0.26945 | 0.06891 | 10 | -10 | 1 | 100 | 1 | 10 | 0

## branch_data
F_BUS | T_BUS | BR_R | BR_X | BR_B | RATE_A | RATE_B | RATE_C | TAP | SHIFT | BR_STATUS | ANGMIN | ANGMAX | P_in | Q_in | P_out | Q_out
1 | 2 | 1.6271 | 1.0413 | 2.7323e-09 | 0 | 0 | 0 | 0 | 0 | 1 | -90 | 90 | -0.017961 | -0.0045015 | 0.017967 | 0.004505
2 | 3 | 0.61569 | 0.39404 | 1.0339e-09 | 0 | 0 | 0 | 0 | 0 | 1 | -90 | 90 | -0.035683 | -0.0089453 | 0.035692 | 0.0089508
3 | 4 | 4.5432 | 2.9076 | 7.6292e-09 | 0 | 0 | 0 | 0 | 0 | 1 | -90 | 90 | -0.035692 | -0.0089508 | 0.035756 | 0.0089911
4 | 35 | 0.10588 | 0.067764 | 1.778e-10 | 0 | 0 | 0 | 0 | 0 | 1 | -90 | 90 | -0.035756 | -0.008991 | 0.035758 | 0.008992
35 | 36 | 1.7238 | 1.1032 | 2.8948e-09 | 0 | 0 | 0 | 0 | 0 | 1 | -90 | 90 | -0.043931 | -0.01104 | 0.043968 | 0.011064
5 | 37 | 4.463 | 2.8563 | 7.4946e-09 | 0 | 0 | 0 | 0 | 0 | 1 | -90 | 90 | -0.052063 | -0.01311 | 0.052196 | 0.013195
5 | 36 | 1.5434 | 0.98776 | 2.5917e-09 | 0 | 0 | 0 | 0 | 0 | 1 | -90 | 90 | 0.052063 | 0.01311 | -0.052017 | -0.013081
37 | 26 | 0.93435 | 0.59799 | 1.569e-09 | 0 | 0 | 0 | 0 | 0 | 1 | -90 | 90 | -0.065928 | -0.016636 | 0.065972 | 0.016664
26 | 27 | 6.5723 | 4.2063 | 1.1037e-08 | 0 | 0 | 0 | 0 | 0 | 1 | -90 | 90 | 0.012491 | 0.0031346 | -0.01248 | -0.0031285
26 | 130 | 1.5152 | 0.9697 | 2.5444e-09 | 0 | 0 | 0 | 0 | 0 | 1 | -90 | 90 | -0.078464 | -0.019799 | 0.078565 | 0.019864
6 | 7 | 1.4345 | 0.91807 | 2.4089e-09 | 0 | 0 | 0 | 0 | 0 | 1 | -90 | 90 | 0.0022874 | 0.00057301 | -0.0022873 | -0.0005732
6 | 8 | 1.0595 | 0.67811 | 1.7793e-09 | 0 | 0 | 0 | 0 | 0 | 1 | -90 | 90 | -0.0080431 | -0.0020155 | 0.0080438 | 0.0020158
7 | 9 | 0.36492 | 0.23355 | 6.128e-10 | 0 | 0 | 0 | 0 | 0 | 1 | -90 | 90 | 0.0012599 | 0.00031571 | -0.0012599 | -0.00031577
8 | 10 | 1.2252 | 0.78412 | 4.1149e-09 | 0 | 0 | 0 | 0 | 0 | 1 | -90 | 90 | 0.17077 | 0.043558 | -0.17039 | -0.043314
8 | 11 | 0.28733 | 0.18389 | 9.65e-10 | 0 | 0 | 0 | 0 | 0 | 1 | -90 | 90 | -0.17881 | -0.045574 | 0.17891 | 0.045636
10 | 16 | 0.75348 | 0.48222 | 2.5306e-09 | 0 | 0 | 0 | 0 | 0 | 1 | -90 | 90 | 0.15945 | 0.040577 | -0.15924 | -0.040445
10 | 29 | 1.9982 | 1.2789 | 3.3556e-09 | 0 | 0 | 0 | 0 | 0 | 1 | -90 | 90 | 0.010939 | 0.0027372 | -0.010936 | -0.0027359
11 | 93 | 1.045 | 0.6688 | 1.7548e-09 | 0 | 0 | 0 | 0 | 0 | 1 | -90 | 90 | 0.0022935 | 0.00057465 | -0.0022934 | -0.00057479
11 | 91 | 0.5602 | 0.35853 | 1.8815e-09 | 0 | 0 | 0 | 0 | 0 | 1 | -90 | 90 | -0.18121 | -0.046211 | 0.1814 | 0.046336
16 | 33 | 0.39737 | 0.25432 | 1.3346e-09 | 0 | 0 | 0 | 0 | 0 | 1 | -90 | 90 | 0.15924 | 0.040445 | -0.15914 | -0.040376
29 | 41 | 1.2234 | 0.78297 | 2.0544e-09 | 0 | 0 | 0 | 0 | 0 | 1 | -90 | 90 | 0.0077898 | 0.0019473 | -0.007789 | -0.001947
91 | 92 | 0.59949 | 0.38367 | 1.0067e-09 | 0 | 0 | 0 | 0 | 0 | 1 | -90 | 90 | 0.085319 | 0.02189 | -0.085272 | -0.021861
12 | 20 | 3.0369 | 1.9436 | 5.0999e-09 | 0 | 0 | 0 | 0 | 0 | 1 | -90 | 90 | 0.0023406 | 0.00058229 | -0.0023404 | -0.00058269
12 | 18 | 3.0912 | 1.9784 | 5.191e-09 | 0 | 0 | 0 | 0 | 0 | 1 | -90 | 90 | -0.0023406 | -0.00058229 | 0.0023408 | 0.0005819
20 | 21 | 20.9923 | 13.435 | 3.5252e-08 | 0 | 0 | 0 | 0 | 0 | 1 | -90 | 90 | 0.0023404 | 0.00058269 | -0.0023392 | -0.00058539
18 | 41 | 2.4966 | 1.5979 | 4.1925e-09 | 0 | 0 | 0 | 0 | 0 | 1 | -90 | 90 | -0.0023408 | -0.0005819 | 0.0023409 | 0.00058158
13 | 22 | 1.4369 | 0.91961 | 2.4129e-09 | 0 | 0 | 0 | 0 | 0 | 1 | -90 | 90 | 0.058404 | 0.014685 | -0.058351 | -0.014651
13 | 28 | 1.7694 | 1.1324 | 2.9712e-09 | 0 | 0 | 0 | 0 | 0 | 1 | -90 | 90 | -0.13983 | -0.035266 | 0.14021 | 0.035507
13 | 130 | 0.022555 | 0.014435 | 3.7876e-11 | 0 | 0 | 0 | 0 | 0 | 1 | -90 | 90 | 0.081425 | 0.020581 | -0.081424 | -0.02058
22 | 129 | 0.71133 | 0.45525 | 1.1945e-09 | 0 | 0 | 0 | 0 | 0 | 1 | -90 | 90 | 0.004422 | 0.0011082 | -0.0044219 | -0.0011082
22 | 128 | 0.57457 | 0.36772 | 9.6486e-10 | 0 | 0 | 0 | 0 | 0 | 1 | -90 | 90 | 0.053929 | 0.013543 | -0.053911 | -0.013531
28 | 34 | 0.82054 | 0.52514 | 1.3779e-09 | 0 | 0 | 0 | 0 | 0 | 1 | -90 | 90 | -0.14021 | -0.035507 | 0.14038 | 0.035618
14 | 32 | 1.5705 | 1.0051 | 2.6373e-09 | 0 | 0 | 0 | 0 | 0 | 1 | -90 | 90 | -0.030032 | -0.0075312 | 0.030048 | 0.0075408
14 | 31 | 1.1421 | 0.73094 | 1.9179e-09 | 0 | 0 | 0 | 0 | 0 | 1 | -90 | 90 | 0.030032 | 0.0075312 | -0.030021 | -0.0075242
32 | 128 | 1.1723 | 0.75029 | 1.9687e-09 | 0 | 0 | 0 | 0 | 0 | 1 | -90 | 90 | -0.044565 | -0.011179 | 0.04459 | 0.011195
31 | 30 | 0.16356 | 0.10468 | 2.7465e-10 | 0 | 0 | 0 | 0 | 0 | 1 | -90 | 90 | 0.014403 | 0.0036099 | -0.014402 | -0.0036096
33 | 34 | 0.61287 | 0.39224 | 2.0583e-09 | 0 | 0 | 0 | 0 | 0 | 1 | -90 | 90 | 0.14949 | 0.037958 | -0.14934 | -0.037864
17 | 140 | 4.4552 | 2.8514 | 7.4815e-09 | 0 | 0 | 0 | 0 | 0 | 1 | -90 | 90 | 0.0038221 | 0.00095745 | -0.0038213 | -0.00095773
17 | 19 | 9.2326 | 5.9089 | 1.5504e-08 | 0 | 0 | 0 | 0 | 0 | 1 | -90 | 90 | 0.006077 | 0.0015224 | -0.0060733 | -0.0015215
17 | 24 | 8.7024 | 5.5695 | 1.4614e-08 | 0 | 0 | 0 | 0 | 0 | 1 | -90 | 90 | -0.009899 | -0.0024798 | 0.0099083 | 0.0024843
19 | 38 | 0.66241 | 0.42394 | 1.1124e-09 | 0 | 0 | 0 | 0 | 0 | 1 | -90 | 90 | 0.0060733 | 0.0015215 | -0.006073 | -0.0015214
24 | 132 | 1.4462 | 0.92555 | 2.4285e-09 | 0 | 0 | 0 | 0 | 0 | 1 | -90 | 90 | -0.069746 | -0.017659 | 0.069822 | 0.017708
24 | 139 | 0.47062 | 0.3012 | 7.9031e-10 | 0 | 0 | 0 | 0 | 0 | 1 | -90 | 90 | 0.0067753 | 0.0016981 | -0.006775 | -0.001698
24 | 25 | 4.4081 | 2.8212 | 7.4024e-09 | 0 | 0 | 0 | 0 | 0 | 1 | -90 | 90 | 0.053062 | 0.013477 | -0.052927 | -0.013391
38 | 39 | 4.2308 | 2.7077 | 7.1047e-09 | 0 | 0 | 0 | 0 | 0 | 1 | -90 | 90 | 0.0019629 | 0.00049133 | -0.0019627 | -0.00049191
21 | 90 | 6.0327 | 3.8609 | 1.0131e-08 | 0 | 0 | 0 | 0 | 0 | 1 | -90 | 90 | 0.0023392 | 0.00058539 | -0.0023388 | -0.00058616
132 | 141 | 0.80883 | 0.51765 | 1.3582e-09 | 0 | 0 | 0 | 0 | 0 | 1 | -90 | 90 | 0.006752 | 0.0016923 | -0.0067516 | -0.0016921
132 | 94 | 1.5044 | 0.9628 | 2.5262e-09 | 0 | 0 | 0 | 0 | 0 | 1 | -90 | 90 | -0.076574 | -0.0194 | 0.07667 | 0.019461
25 | 83 | 4.2751 | 2.736 | 7.179e-09 | 0 | 0 | 0 | 0 | 0 | 1 | -90 | 90 | 0.052927 | 0.013391 | -0.052796 | -0.013308
83 | 84 | 0.51383 | 0.32885 | 8.6286e-10 | 0 | 0 | 0 | 0 | 0 | 1 | -90 | 90 | 0.051892 | 0.013082 | -0.051877 | -0.013072
27 | 42 | 1.1065 | 0.70819 | 1.8582e-09 | 0 | 0 | 0 | 0 | 0 | 1 | -90 | 90 | 0.01248 | 0.0031285 | -0.012478 | -0.0031275
42 | 43 | 0.71059 | 0.45478 | 1.1933e-09 | 0 | 0 | 0 | 0 | 0 | 1 | -90 | 90 | 0.008638 | 0.002165 | -0.0086375 | -0.0021648
92 | 86 | 7.0359 | 4.503 | 1.1815e-08 | 0 | 0 | 0 | 0 | 0 | 1 | -90 | 90 | 0.084132 | 0.021575 | -0.0836 | -0.021236
44 | 43 | 0.72512 | 0.46408 | 1.2177e-09 | 0 | 0 | 0 | 0 | 0 | 1 | -90 | 90 | -0.0060047 | -0.0015049 | 0.006005 | 0.001505
40 | 81 | 1.0852 | 0.6945 | 1.8223e-09 | 0 | 0 | 0 | 0 | 0 | 1 | -90 | 90 | 0.04274 | 0.010752 | -0.042718 | -0.010738
40 | 138 | 0.25071 | 0.16045 | 4.2101e-10 | 0 | 0 | 0 | 0 | 0 | 1 | -90 | 90 | -0.04274 | -0.010752 | 0.042745 | 0.010755
81 | 82 | 0.96461 | 0.61735 | 1.6198e-09 | 0 | 0 | 0 | 0 | 0 | 1 | -90 | 90 | 0.042718 | 0.010738 | -0.042699 | -0.010725
138 | 136 | 0.082202 | 0.052609 | 1.3804e-10 | 0 | 0 | 0 | 0 | 0 | 1 | -90 | 90 | -0.043457 | -0.010933 | 0.043458 | 0.010934
94 | 131 | 0.86469 | 0.5534 | 1.452e-09 | 0 | 0 | 0 | 0 | 0 | 1 | -90 | 90 | 0.0068329 | 0.0017125 | -0.0068325 | -0.0017124
94 | 86 | 1.2888 | 0.8248 | 2.1642e-09 | 0 | 0 | 0 | 0 | 0 | 1 | -90 | 90 | -0.083503 | -0.021174 | 0.0836 | 0.021236
84 | 85 | 0.54446 | 0.34846 | 9.143e-10 | 0 | 0 | 0 | 0 | 0 | 1 | -90 | 90 | 0.050988 | 0.012849 | -0.050972 | -0.012839
82 | 88 | 0.33313 | 0.21321 | 5.5942e-10 | 0 | 0 | 0 | 0 | 0 | 1 | -90 | 90 | 0.037217 | 0.0093517 | -0.037212 | -0.0093485
82 | 80 | 1.1655 | 0.74593 | 1.9572e-09 | 0 | 0 | 0 | 0 | 0 | 1 | -90 | 90 | 0.0054815 | 0.0013737 | -0.0054811 | -0.0013737
136 | 134 | 0.027604 | 0.017666 | 4.6354e-11 | 0 | 0 | 0 | 0 | 0 | 1 | -90 | 90 | -0.044191 | -0.011118 | 0.044191 | 0.011118
73 | 74 | 0.7009 | 0.44858 | 1.177e-09 | 0 | 0 | 0 | 0 | 0 | 1 | -90 | 90 | -0.033142 | -0.0083112 | 0.033151 | 0.0083165
73 | 75 | 1.1782 | 0.75406 | 1.9785e-09 | 0 | 0 | 0 | 0 | 0 | 1 | -90 | 90 | 0.03078 | 0.0077191 | -0.030768 | -0.0077114
74 | 76 | 1.7149 | 1.0975 | 2.8798e-09 | 0 | 0 | 0 | 0 | 0 | 1 | -90 | 90 | -0.034079 | -0.0085492 | 0.034101 | 0.008563
76 | 77 | 0.071781 | 0.04594 | 1.2054e-10 | 0 | 0 | 0 | 0 | 0 | 1 | -90 | 90 | -0.035038 | -0.0087977 | 0.035039 | 0.0087983
77 | 89 | 0.50944 | 0.32604 | 8.5549e-10 | 0 | 0 | 0 | 0 | 0 | 1 | -90 | 90 | -0.035759 | -0.0089788 | 0.035766 | 0.0089833
89 | 88 | 0.49268 | 0.31531 | 8.2734e-10 | 0 | 0 | 0 | 0 | 0 | 1 | -90 | 90 | -0.036493 | -0.0091656 | 0.0365 | 0.0091702
78 | 79 | 0.24772 | 0.15854 | 4.1599e-10 | 0 | 0 | 0 | 0 | 0 | 1 | -90 | 90 | 0.00091262 | 0.00022869 | -0.00091261 | -0.00022873
78 | 80 | 0.17147 | 0.10974 | 2.8795e-10 | 0 | 0 | 0 | 0 | 0 | 1 | -90 | 90 | -0.00368 | -0.00092228 | 0.00368 | 0.00092227
85 | 87 | 0.43868 | 0.28075 | 7.3665e-10 | 0 | 0 | 0 | 0 | 0 | 1 | -90 | 90 | 0.050074 | 0.012614 | -0.050062 | -0.012607
87 | 137 | 0.54821 | 0.35086 | 9.206e-10 | 0 | 0 | 0 | 0 | 0 | 1 | -90 | 90 | 0.049173 | 0.012384 | -0.049158 | -0.012375
137 | 135 | 0.41978 | 0.26866 | 7.0493e-10 | 0 | 0 | 0 | 0 | 0 | 1 | -90 | 90 | 0.04826 | 0.012149 | -0.048249 | -0.012143
135 | 133 | 0.39632 | 0.25365 | 6.6553e-10 | 0 | 0 | 0 | 0 | 0 | 1 | -90 | 90 | 0.047365 | 0.011921 | -0.047355 | -0.011915
133 | 134 | 0.41832 | 0.26772 | 7.0246e-10 | 0 | 0 | 0 | 0 | 0 | 1 | -90 | 90 | 0.046456 | 0.011689 | -0.046446 | -0.011683