## bus_data
BUS_I | BUS_TYPE | Pd | Qd | Gs | Bs | area | Vm | Va | baseKV | zone | Vmax | Vmin
23 | 1 | 0 | 0 | 0 | 0 | 1 | 0.97307 | -0.51784 | 0.4 | 1 | 1.1 | 0.9
103 | 1 | 0.0093147 | 0.0023345 | 0 | 0 | 1 | 0.97244 | -0.53017 | 0.4 | 1 | 1.1 | 0.9
102 | 1 | 0.0012046 | 0.00030191 | 0 | 0 | 1 | 0.97362 | -0.50688 | 0.4 | 1 | 1.1 | 0.9
45 | 1 | 0.0024953 | 0.00062538 | 0 | 0 | 1 | 0.97534 | -0.473 | 0.4 | 1 | 1.1 | 0.9
46 | 1 | 0.0018687 | 0.00046834 | 0 | 0 | 1 | 0.97536 | -0.47278 | 0.4 | 1 | 1.1 | 0.9
47 | 1 | 0.0025323 | 0.00063465 | 0 | 0 | 1 | 0.97542 | -0.47157 | 0.4 | 1 | 1.1 | 0.9
48 | 1 | 0.002913 | 0.00073006 | 0 | 0 | 1 | 0.97562 | -0.46764 | 0.4 | 1 | 1.1 | 0.9
49 | 1 | 0.0014094 | 0.00035322 | 0 | 0 | 1 | 0.97562 | -0.4676 | 0.4 | 1 | 1.1 | 0.9
58 | 1 | 0.0019184 | 0.0004808 | 0 | 0 | 1 | 0.97588 | -0.46236 | 0.4 | 1 | 1.1 | 0.9
50 | 1 | 0.0016242 | 0.00040705 | 0 | 0 | 1 | 0.98082 | -0.36589 | 0.4 | 1 | 1.1 | 0.9
51 | 1 | 0.00215 | 0.00053885 | 0 | 0 | 1 | 0.98084 | -0.36555 | 0.4 | 1 | 1.1 | 0.9
52 | 1 | 0.0018641 | 0.00046718 | 0 | 0 | 1 | 0.98073 | -0.36779 | 0.4 | 1 | 1.1 | 0.9
53 | 1 | 0.0017449 | 0.00043731 | 0 | 0 | 1 | 0.98094 | -0.36363 | 0.4 | 1 | 1.1 | 0.9
54 | 1 | 0.0019748 | 0.00049492 | 0 | 0 | 1 | 0.98068 | -0.3686 | 0.4 | 1 | 1.1 | 0.9
55 | 1 | 0.002469 | 0.00061879 | 0 | 0 | 1 | 0.98114 | -0.35975 | 0.4 | 1 | 1.1 | 0.9
65 | 1 | 0 | 0 | 0 | 0 | 1 | 0.98505 | -0.28403 | 0.4 | 1 | 1.1 | 0.9
66 | 1 | 0.0023691 | 0.00059375 | 0 | 0 | 1 | 0.97927 | -0.39607 | 0.4 | 1 | 1.1 | 0.9
57 | 1 | 0.0030203 | 0.00075695 | 0 | 0 | 1 | 0.97589 | -0.4623 | 0.4 | 1 | 1.1 | 0.9
59 | 1 | 0 | 0 | 0 | 0 | 1 | 0.97625 | -0.45524 | 0.4 | 1 | 1.1 | 0.9
60 | 1 | 0.0018293 | 0.00045847 | 0 | 0 | 1 | 0.97548 | -0.47028 | 0.4 | 1 | 1.1 | 0.9
61 | 1 | 0.0020296 | 0.00050868 | 0 | 0 | 1 | 0.9767 | -0.4463 | 0.4 | 1 | 1.1 | 0.9
62 | 1 | 0.067473 | 0.01691 | 0 | 0 | 1 | 0.97379 | -0.50364 | 0.4 | 1 | 1.1 | 0.9
63 | 1 | 0.0027489 | 0.00068895 | 0 | 0 | 1 | 0.97757 | -0.42931 | 0.4 | 1 | 1.1 | 0.9
67 | 1 | 0 | 0 | 0 | 0 | 1 | 0.98914 | -0.20546 | 0.4 | 1 | 1.1 | 0.9
127 | 1 | 0.002042 | 0.00051177 | 0 | 0 | 1 | 0.99321 | -0.128 | 0.4 | 1 | 1.1 | 0.9
68 | 1 | 0.0039445 | 0.00098859 | 0 | 0 | 1 | 0.97052 | -0.56807 | 0.4 | 1 | 1.1 | 0.9
69 | 1 | 0.0034368 | 0.00086133 | 0 | 0 | 1 | 0.97048 | -0.56886 | 0.4 | 1 | 1.1 | 0.9
70 | 1 | 0.0010739 | 0.00026914 | 0 | 0 | 1 | 0.97067 | -0.5651 | 0.4 | 1 | 1.1 | 0.9
71 | 1 | 0.0058376 | 0.001463 | 0 | 0 | 1 | 0.97085 | -0.56156 | 0.4 | 1 | 1.1 | 0.9
72 | 1 | 0.0034532 | 0.00086546 | 0 | 0 | 1 | 0.97111 | -0.55652 | 0.4 | 1 | 1.1 | 0.9
120 | 1 | 0 | 0 | 0 | 0 | 1 | 0.97149 | -0.54906 | 0.4 | 1 | 1.1 | 0.9
95 | 1 | 0.002174 | 0.00054486 | 0 | 0 | 1 | 0.99745 | -0.047974 | 0.4 | 1 | 1.1 | 0.9
96 | 1 | 0.0017838 | 0.00044706 | 0 | 0 | 1 | 0.99841 | -0.029773 | 0.4 | 1 | 1.1 | 0.9
97 | 1 | 0.002351 | 0.00058921 | 0 | 0 | 1 | 0.99699 | -0.056508 | 0.4 | 1 | 1.1 | 0.9
98 | 1 | 0.0027544 | 0.00069032 | 0 | 0 | 1 | 0.99855 | -0.027227 | 0.4 | 1 | 1.1 | 0.9
99 | 1 | 0.00096419 | 0.00024165 | 0 | 0 | 1 | 0.99559 | -0.082903 | 0.4 | 1 | 1.1 | 0.9
100 | 3 | 0.018618 | 0.0046661 | 0 | 0 | 1 | 1 | 0 | 0.4 | 1 | 1.1 | 0.9
101 | 1 | 0.0055683 | 0.0013956 | 0 | 0 | 1 | 0.99455 | -0.10267 | 0.4 | 1 | 1.1 | 0.9
122 | 1 | 0 | 0 | 0 | 0 | 1 | 0.99779 | -0.042346 | 0.4 | 1 | 1.1 | 0.9
126 | 1 | 0.0024241 | 0.00060754 | 0 | 0 | 1 | 0.99329 | -0.1264 | 0.4 | 1 | 1.1 | 0.9
118 | 1 | 0.00394 | 0.00098747 | 0 | 0 | 1 | 0.97209 | -0.53715 | 0.4 | 1 | 1.1 | 0.9
104 | 1 | 0.01134 | 0.002842 | 0 | 0 | 1 | 0.99767 | -0.044553 | 0.4 | 1 | 1.1 | 0.9
105 | 1 | 0.0013433 | 0.00033665 | 0 | 0 | 1 | 0.99289 | -0.13679 | 0.4 | 1 | 1.1 | 0.9
106 | 1 | 0.0015475 | 0.00038785 | 0 | 0 | 1 | 0.99287 | -0.13717 | 0.4 | 1 | 1.1 | 0.9
107 | 1 | 0.0023749 | 0.0005952 | 0 | 0 | 1 | 0.99295 | -0.13562 | 0.4 | 1 | 1.1 | 0.9
108 | 1 | 0.001974 | 0.00049473 | 0 | 0 | 1 | 0.99284 | -0.13781 | 0.4 | 1 | 1.1 | 0.9
109 | 1 | 0.0020649 | 0.00051751 | 0 | 0 | 1 | 0.99308 | -0.1331 | 0.4 | 1 | 1.1 | 0.9
111 | 1 | 0.0027647 | 0.0006929 | 0 | 0 | 1 | 0.99319 | -0.13096 | 0.4 | 1 | 1.1 | 0.9
124 | 1 | 0.035496 | 0.0088961 | 0 | 0 | 1 | 0.99348 | -0.12523 | 0.4 | 1 | 1.1 | 0.9
112 | 1 | 0.0022615 | 0.0005668 | 0 | 0 | 1 | 0.99265 | -0.14146 | 0.4 | 1 | 1.1 | 0.9
113 | 1 | 0.001126 | 0.00028221 | 0 | 0 | 1 | 0.99269 | -0.14065 | 0.4 | 1 | 1.1 | 0.9
115 | 1 | 0.0040316 | 0.0010104 | 0 | 0 | 1 | 0.99271 | -0.14015 | 0.4 | 1 | 1.1 | 0.9
117 | 1 | 0.0065155 | 0.0016329 | 0 | 0 | 1 | 0.99274 | -0.1396 | 0.4 | 1 | 1.1 | 0.9
116 | 1 | 0 | 0 | 0 | 0 | 1 | 0.993 | -0.13464 | 0.4 | 1 | 1.1 | 0.9
125 | 1 | 0.0038548 | 0.00096611 | 0 | 0 | 1 | 0.99332 | -0.12848 | 0.4 | 1 | 1.1 | 0.9
119 | 1 | 0.0047512 | 0.0011908 | 0 | 0 | 1 | 0.97161 | -0.54656 | 0.4 | 1 | 1.1 | 0.9
121 | 1 | 0.0021445 | 0.00053746 | 0 | 0 | 1 | 0.97144 | -0.54996 | 0.4 | 1 | 1.1 | 0.9
123 | 1 | 0 | 0 | 0 | 0 | 1 | 0.99413 | -0.11284 | 0.4 | 1 | 1.1 | 0.9

## generator_data
GEN_BUS | PG | QG | QMAX | QMIN | VG | MBASE | GEN_STATUS | PMAX | PMIN
100 | 0.2629 | 0.067428 | 10 | -10 | 1 | 100 | 1 | 10 | 0

## branch_data
F_BUS | T_BUS | BR_R | BR_X | BR_B | RATE_A | RATE_B | RATE_C | TAP | SHIFT | BR_STATUS | ANGMIN | ANGMAX | P_in | Q_in | P_out | Q_out
23 | 103 | 1.3799 | 0.88315 | 2.3173e-09 | 0 | 0 | 0 | 0 | 0 | 1 | -90 | 90 | 0.037954 | 0.0095324 | -0.037932 | -0.0095184
23 | 102 | 1.2281 | 0.78598 | 4.1246e-09 | 0 | 0 | 0 | 0 | 0 | 1 | -90 | 90 | -0.037954 | -0.0095324 | 0.037974 | 0.0095448
103 | 118 | 1.0346 | 0.66216 | 1.7374e-09 | 0 | 0 | 0 | 0 | 0 | 1 | -90 | 90 | 0.028617 | 0.0071839 | -0.028608 | -0.007178
102 | 62 | 0.35116 | 0.22474 | 1.1794e-09 | 0 | 0 | 0 | 0 | 0 | 1 | -90 | 90 | -0.039179 | -0.0098467 | 0.039185 | 0.0098504
45 | 46 | 0.37138 | 0.23768 | 6.2365e-10 | 0 | 0 | 0 | 0 | 0 | 1 | -90 | 90 | -0.0024953 | -0.00062538 | 0.0024953 | 0.00062534
46 | 47 | 1.1842 | 0.75788 | 1.9886e-09 | 0 | 0 | 0 | 0 | 0 | 1 | -90 | 90 | -0.004364 | -0.0010937 | 0.0043643 | 0.0010936
47 | 48 | 2.4316 | 1.5563 | 4.0834e-09 | 0 | 0 | 0 | 0 | 0 | 1 | -90 | 90 | -0.0068966 | -0.0017283 | 0.0068978 | 0.0017287
48 | 49 | 0.017899 | 0.011455 | 3.0058e-11 | 0 | 0 | 0 | 0 | 0 | 1 | -90 | 90 | -0.0098108 | -0.0024588 | 0.0098108 | 0.0024588
49 | 58 | 1.9902 | 1.2737 | 3.342e-09 | 0 | 0 | 0 | 0 | 0 | 1 | -90 | 90 | -0.01122 | -0.002812 | 0.011223 | 0.0028135
58 | 57 | 0.022374 | 0.014319 | 3.7572e-11 | 0 | 0 | 0 | 0 | 0 | 1 | -90 | 90 | -0.013141 | -0.0032943 | 0.013141 | 0.0032943
50 | 51 | 0.27061 | 0.17319 | 4.5442e-10 | 0 | 0 | 0 | 0 | 0 | 1 | -90 | 90 | -0.0054634 | -0.0013688 | 0.0054635 | 0.0013688
50 | 52 | 2.1337 | 1.3656 | 3.5831e-09 | 0 | 0 | 0 | 0 | 0 | 1 | -90 | 90 | 0.0038393 | 0.00096175 | -0.0038389 | -0.00096187
51 | 53 | 1.0843 | 0.69397 | 1.8209e-09 | 0 | 0 | 0 | 0 | 0 | 1 | -90 | 90 | -0.0076136 | -0.0019077 | 0.0076143 | 0.0019079
52 | 54 | 1.7765 | 1.137 | 2.9832e-09 | 0 | 0 | 0 | 0 | 0 | 1 | -90 | 90 | 0.0019748 | 0.00049469 | -0.0019748 | -0.00049492
53 | 55 | 1.7874 | 1.1439 | 3.0014e-09 | 0 | 0 | 0 | 0 | 0 | 1 | -90 | 90 | -0.0093592 | -0.0023452 | 0.0093609 | 0.0023461
55 | 65 | 2.2851 | 1.4625 | 7.6745e-09 | 0 | 0 | 0 | 0 | 0 | 1 | -90 | 90 | -0.14447 | -0.036568 | 0.145 | 0.036904
55 | 66 | 1.1874 | 0.75993 | 3.9879e-09 | 0 | 0 | 0 | 0 | 0 | 1 | -90 | 90 | 0.13264 | 0.033603 | -0.13241 | -0.033455
65 | 67 | 2.3903 | 1.5298 | 8.028e-09 | 0 | 0 | 0 | 0 | 0 | 1 | -90 | 90 | -0.145 | -0.036904 | 0.14555 | 0.037256
66 | 63 | 1.1027 | 0.70573 | 3.7035e-09 | 0 | 0 | 0 | 0 | 0 | 1 | -90 | 90 | 0.13004 | 0.032862 | -0.12984 | -0.03273
57 | 59 | 1.8645 | 1.1933 | 3.131e-09 | 0 | 0 | 0 | 0 | 0 | 1 | -90 | 90 | -0.016162 | -0.0040513 | 0.016167 | 0.0040545
59 | 60 | 0.59214 | 0.37897 | 1.9887e-09 | 0 | 0 | 0 | 0 | 0 | 1 | -90 | 90 | 0.10874 | 0.027378 | -0.10866 | -0.027328
59 | 61 | 0.30674 | 0.19631 | 1.0302e-09 | 0 | 0 | 0 | 0 | 0 | 1 | -90 | 90 | -0.1249 | -0.031432 | 0.12496 | 0.031466
60 | 62 | 1.3329 | 0.85306 | 4.4766e-09 | 0 | 0 | 0 | 0 | 0 | 1 | -90 | 90 | 0.10683 | 0.026869 | -0.10666 | -0.026761
61 | 63 | 0.5742 | 0.36749 | 1.9285e-09 | 0 | 0 | 0 | 0 | 0 | 1 | -90 | 90 | -0.12699 | -0.031975 | 0.12709 | 0.032041
67 | 127 | 2.376 | 1.5207 | 7.9799e-09 | 0 | 0 | 0 | 0 | 0 | 1 | -90 | 90 | -0.14555 | -0.037256 | 0.1461 | 0.037607
127 | 126 | 0.048667 | 0.031147 | 1.6345e-10 | 0 | 0 | 0 | 0 | 0 | 1 | -90 | 90 | -0.14814 | -0.038118 | 0.14816 | 0.038126
68 | 69 | 0.97006 | 0.62084 | 1.629e-09 | 0 | 0 | 0 | 0 | 0 | 1 | -90 | 90 | 0.0034369 | 0.00086126 | -0.0034368 | -0.00086133
68 | 70 | 1.699 | 1.0874 | 2.8531e-09 | 0 | 0 | 0 | 0 | 0 | 1 | -90 | 90 | -0.0073814 | -0.0018498 | 0.0073824 | 0.0018502
70 | 71 | 1.767 | 1.1309 | 2.9673e-09 | 0 | 0 | 0 | 0 | 0 | 1 | -90 | 90 | -0.0084563 | -0.0021194 | 0.0084578 | 0.00212
71 | 72 | 1.4924 | 0.95512 | 2.5061e-09 | 0 | 0 | 0 | 0 | 0 | 1 | -90 | 90 | -0.014295 | -0.0035831 | 0.014299 | 0.003585
72 | 120 | 1.7768 | 1.1371 | 2.9837e-09 | 0 | 0 | 0 | 0 | 0 | 1 | -90 | 90 | -0.017752 | -0.0044505 | 0.017758 | 0.0044543
120 | 121 | 1.7733 | 1.1349 | 2.9779e-09 | 0 | 0 | 0 | 0 | 0 | 1 | -90 | 90 | 0.0021446 | 0.00053724 | -0.0021445 | -0.00053746
120 | 119 | 0.53183 | 0.34037 | 8.9309e-10 | 0 | 0 | 0 | 0 | 0 | 1 | -90 | 90 | -0.019903 | -0.0049915 | 0.019905 | 0.0049929
95 | 96 | 0.5107 | 0.32685 | 1.7152e-09 | 0 | 0 | 0 | 0 | 0 | 1 | -90 | 90 | -0.16223 | -0.041884 | 0.16237 | 0.041976
95 | 97 | 0.24243 | 0.15515 | 8.142e-10 | 0 | 0 | 0 | 0 | 0 | 1 | -90 | 90 | 0.16006 | 0.041339 | -0.15999 | -0.041296
96 | 98 | 0.070724 | 0.045263 | 2.3753e-10 | 0 | 0 | 0 | 0 | 0 | 1 | -90 | 90 | -0.16416 | -0.042423 | 0.16418 | 0.042436
97 | 99 | 0.75982 | 0.48629 | 2.5519e-09 | 0 | 0 | 0 | 0 | 0 | 1 | -90 | 90 | 0.15764 | 0.040707 | -0.15744 | -0.040578
98 | 100 | 0.74479 | 0.47667 | 2.5014e-09 | 0 | 0 | 0 | 0 | 0 | 1 | -90 | 90 | -0.16693 | -0.043126 | 0.16716 | 0.043268
99 | 101 | 0.57132 | 0.36564 | 1.9188e-09 | 0 | 0 | 0 | 0 | 0 | 1 | -90 | 90 | 0.15647 | 0.040336 | -0.15632 | -0.04024
100 | 122 | 2.4691 | 1.5802 | 4.1462e-09 | 0 | 0 | 0 | 0 | 0 | 1 | -90 | 90 | 0.077127 | 0.019494 | -0.076971 | -0.019394
101 | 126 | 0.70976 | 0.45425 | 2.3838e-09 | 0 | 0 | 0 | 0 | 0 | 1 | -90 | 90 | 0.15075 | 0.038844 | -0.15058 | -0.038733
122 | 123 | 4.7948 | 3.0687 | 8.0518e-09 | 0 | 0 | 0 | 0 | 0 | 1 | -90 | 90 | 0.06563 | 0.016552 | -0.065409 | -0.016411
122 | 104 | 0.86828 | 0.5557 | 1.4581e-09 | 0 | 0 | 0 | 0 | 0 | 1 | -90 | 90 | 0.011341 | 0.0028426 | -0.01134 | -0.002842
118 | 119 | 1.6162 | 1.0344 | 2.7141e-09 | 0 | 0 | 0 | 0 | 0 | 1 | -90 | 90 | 0.024668 | 0.0061905 | -0.024657 | -0.0061837
105 | 106 | 0.48003 | 0.30722 | 8.0609e-10 | 0 | 0 | 0 | 0 | 0 | 1 | -90 | 90 | 0.0035217 | 0.00088235 | -0.0035216 | -0.00088238
105 | 107 | 1.0681 | 0.68359 | 1.7936e-09 | 0 | 0 | 0 | 0 | 0 | 1 | -90 | 90 | -0.0048649 | -0.001219 | 0.0048652 | 0.001219
106 | 108 | 1.4174 | 0.90713 | 2.3802e-09 | 0 | 0 | 0 | 0 | 0 | 1 | -90 | 90 | 0.0019741 | 0.00049454 | -0.001974 | -0.00049473
107 | 109 | 1.5376 | 0.98409 | 2.5821e-09 | 0 | 0 | 0 | 0 | 0 | 1 | -90 | 90 | -0.0072401 | -0.0018142 | 0.007241 | 0.0018145
109 | 111 | 1.0153 | 0.6498 | 1.705e-09 | 0 | 0 | 0 | 0 | 0 | 1 | -90 | 90 | -0.0093058 | -0.002332 | 0.0093068 | 0.0023324
111 | 124 | 2.0999 | 1.3439 | 3.5263e-09 | 0 | 0 | 0 | 0 | 0 | 1 | -90 | 90 | -0.012071 | -0.0030254 | 0.012075 | 0.0030271
124 | 123 | 1.1533 | 0.73813 | 1.9367e-09 | 0 | 0 | 0 | 0 | 0 | 1 | -90 | 90 | -0.047571 | -0.011923 | 0.047599 | 0.011941
112 | 113 | 1.57 | 1.0048 | 2.6364e-09 | 0 | 0 | 0 | 0 | 0 | 1 | -90 | 90 | -0.0022615 | -0.0005668 | 0.0022616 | 0.00056659
113 | 115 | 0.65181 | 0.41716 | 1.0946e-09 | 0 | 0 | 0 | 0 | 0 | 1 | -90 | 90 | -0.0033876 | -0.0008488 | 0.0033877 | 0.00084874
115 | 117 | 0.32828 | 0.2101 | 5.5127e-10 | 0 | 0 | 0 | 0 | 0 | 1 | -90 | 90 | -0.0074193 | -0.0018592 | 0.0074195 | 0.0018592
117 | 116 | 1.5722 | 1.0062 | 2.6401e-09 | 0 | 0 | 0 | 0 | 0 | 1 | -90 | 90 | -0.013935 | -0.0034922 | 0.013938 | 0.003494
116 | 125 | 1.9535 | 1.2502 | 3.2804e-09 | 0 | 0 | 0 | 0 | 0 | 1 | -90 | 90 | -0.013938 | -0.003494 | 0.013942 | 0.0034963
125 | 123 | 3.893 | 2.4915 | 6.5373e-09 | 0 | 0 | 0 | 0 | 0 | 1 | -90 | 90 | -0.017797 | -0.0044624 | 0.017811 | 0.0044703