## bus_data
BUS_I | BUS_TYPE | Pd | Qd | Gs | Bs | area | Vm | Va | baseKV | zone | Vmax | Vmin
1 | 1 | 0.01149 | 0.0028797 | 0 | 0 | 1 | 0.98215 | -0.34377 | 0.4 | 1 | 1.1 | 0.9
2 | 1 | 0.012056 | 0.0030216 | 0 | 0 | 1 | 0.98228 | -0.34126 | 0.4 | 1 | 1.1 | 0.9
4 | 1 | 0.021836 | 0.0054726 | 0 | 0 | 1 | 0.9825 | -0.33692 | 0.4 | 1 | 1.1 | 0.9
7 | 1 | 0 | 0 | 0 | 0 | 1 | 0.98343 | -0.31882 | 0.4 | 1 | 1.1 | 0.9
5 | 1 | 0 | 0 | 0 | 0 | 1 | 0.99188 | -0.15511 | 0.4 | 1 | 1.1 | 0.9
6 | 1 | 0 | 0 | 0 | 0 | 1 | 0.99063 | -0.17924 | 0.4 | 1 | 1.1 | 0.9
48 | 1 | 0.0041725 | 0.0010457 | 0 | 0 | 1 | 0.99634 | -0.069878 | 0.4 | 1 | 1.1 | 0.9
16 | 1 | 0.0031063 | 0.00077851 | 0 | 0 | 1 | 0.99044 | -0.18287 | 0.4 | 1 | 1.1 | 0.9
30 | 1 | 0.0023582 | 0.00059103 | 0 | 0 | 1 | 0.98827 | -0.22467 | 0.4 | 1 | 1.1 | 0.9
17 | 1 | 0 | 0 | 0 | 0 | 1 | 0.98378 | -0.31191 | 0.4 | 1 | 1.1 | 0.9
23 | 1 | 0 | 0 | 0 | 0 | 1 | 0.99658 | -0.065291 | 0.4 | 1 | 1.1 | 0.9
15 | 1 | 0.0010668 | 0.00026736 | 0 | 0 | 1 | 0.99043 | -0.18298 | 0.4 | 1 | 1.1 | 0.9
31 | 1 | 0.0025832 | 0.00064741 | 0 | 0 | 1 | 0.98777 | -0.23436 | 0.4 | 1 | 1.1 | 0.9
25 | 1 | 0.0031656 | 0.00079338 | 0 | 0 | 1 | 0.98445 | -0.29898 | 0.4 | 1 | 1.1 | 0.9
8 | 1 | 0.0088211 | 0.0022108 | 0 | 0 | 1 | 0.99461 | -0.10353 | 0.4 | 1 | 1.1 | 0.9
9 | 1 | 0 | 0 | 0 | 0 | 1 | 0.99479 | -0.099957 | 0.4 | 1 | 1.1 | 0.9
11 | 1 | 0.011215 | 0.0028108 | 0 | 0 | 1 | 0.99494 | -0.097083 | 0.4 | 1 | 1.1 | 0.9
40 | 1 | 0 | 0 | 0 | 0 | 1 | 0.99544 | -0.08743 | 0.4 | 1 | 1.1 | 0.9
13 | 1 | 0.0064059 | 0.0016055 | 0 | 0 | 1 | 0.99532 | -0.089755 | 0.4 | 1 | 1.1 | 0.9
41 | 1 | 0 | 0 | 0 | 0 | 1 | 0.99399 | -0.11541 | 0.4 | 1 | 1.1 | 0.9
39 | 1 | 0 | 0 | 0 | 0 | 1 | 0.99629 | -0.070993 | 0.4 | 1 | 1.1 | 0.9
47 | 1 | 0.0024548 | 0.00061522 | 0 | 0 | 1 | 0.99264 | -0.1414 | 0.4 | 1 | 1.1 | 0.9
38 | 1 | 0.0036191 | 0.00090704 | 0 | 0 | 1 | 0.9928 | -0.13835 | 0.4 | 1 | 1.1 | 0.9
49 | 1 | 0 | 0 | 0 | 0 | 1 | 0.9957 | -0.082485 | 0.4 | 1 | 1.1 | 0.9
55 | 1 | 0.034217 | 0.0085756 | 0 | 0 | 1 | 0.99535 | -0.089208 | 0.4 | 1 | 1.1 | 0.9
56 | 1 | 0.050312 | 0.012609 | 0 | 0 | 1 | 0.99461 | -0.1034 | 0.4 | 1 | 1.1 | 0.9
24 | 1 | 0 | 0 | 0 | 0 | 1 | 0.99542 | -0.087687 | 0.4 | 1 | 1.1 | 0.9
26 | 1 | 0.001466 | 0.0003674 | 0 | 0 | 1 | 0.98643 | -0.26031 | 0.4 | 1 | 1.1 | 0.9
53 | 1 | 0.010205 | 0.0025576 | 0 | 0 | 1 | 0.99069 | -0.1793 | 0.4 | 1 | 1.1 | 0.9
52 | 1 | 0.013085 | 0.0032794 | 0 | 0 | 1 | 0.99081 | -0.17683 | 0.4 | 1 | 1.1 | 0.9
19 | 1 | 0.01397 | 0.0035011 | 0 | 0 | 1 | 0.99743 | -0.049049 | 0.4 | 1 | 1.1 | 0.9
20 | 1 | 0.018752 | 0.0046997 | 0 | 0 | 1 | 0.99843 | -0.030002 | 0.4 | 1 | 1.1 | 0.9
21 | 1 | 0 | 0 | 0 | 0 | 1 | 0.99709 | -0.055416 | 0.4 | 1 | 1.1 | 0.9
22 | 3 | 0.014081 | 0.0035289 | 0 | 0 | 1 | 1 | 0 | 0.4 | 1 | 1.1 | 0.9
27 | 1 | 0.0013784 | 0.00034546 | 0 | 0 | 1 | 0.98663 | -0.25653 | 0.4 | 1 | 1.1 | 0.9
28 | 1 | 0.0019115 | 0.00047908 | 0 | 0 | 1 | 0.98684 | -0.25237 | 0.4 | 1 | 1.1 | 0.9
29 | 1 | 0.0072166 | 0.0018087 | 0 | 0 | 1 | 0.98716 | -0.24616 | 0.4 | 1 | 1.1 | 0.9
32 | 1 | 0.0014419 | 0.00036138 | 0 | 0 | 1 | 0.98752 | -0.23932 | 0.4 | 1 | 1.1 | 0.9
34 | 1 | 0.0056937 | 0.001427 | 0 | 0 | 1 | 0.99301 | -0.1343 | 0.4 | 1 | 1.1 | 0.9
35 | 1 | 0.0080044 | 0.0020061 | 0 | 0 | 1 | 0.99302 | -0.13414 | 0.4 | 1 | 1.1 | 0.9
36 | 1 | 0.0077398 | 0.0019398 | 0 | 0 | 1 | 0.99284 | -0.13754 | 0.4 | 1 | 1.1 | 0.9
37 | 1 | 0.0052587 | 0.001318 | 0 | 0 | 1 | 0.99315 | -0.13161 | 0.4 | 1 | 1.1 | 0.9
45 | 1 | 0 | 0 | 0 | 0 | 1 | 0.99332 | -0.12828 | 0.4 | 1 | 1.1 | 0.9
54 | 1 | 0.0035115 | 0.00088007 | 0 | 0 | 1 | 0.99327 | -0.12926 | 0.4 | 1 | 1.1 | 0.9
43 | 1 | 0.028953 | 0.0072564 | 0 | 0 | 1 | 0.99242 | -0.14564 | 0.4 | 1 | 1.1 | 0.9
42 | 1 | 0.014625 | 0.0036654 | 0 | 0 | 1 | 0.99156 | -0.16231 | 0.4 | 1 | 1.1 | 0.9
44 | 1 | 0.0097553 | 0.0024449 | 0 | 0 | 1 | 0.9915 | -0.16359 | 0.4 | 1 | 1.1 | 0.9
46 | 1 | 0.0010426 | 0.0002613 | 0 | 0 | 1 | 0.9912 | -0.1693 | 0.4 | 1 | 1.1 | 0.9
50 | 1 | 0.0010156 | 0.00025453 | 0 | 0 | 1 | 0.99113 | -0.17066 | 0.4 | 1 | 1.1 | 0.9
51 | 1 | 0.0062507 | 0.0015666 | 0 | 0 | 1 | 0.99106 | -0.17206 | 0.4 | 1 | 1.1 | 0.9

## generator_data
GEN_BUS | PG | QG | QMAX | QMIN | VG | MBASE | GEN_STATUS | PMAX | PMIN
22 | 0.35677 | 0.090391 | 10 | -10 | 1 | 100 | 1 | 10 | 0

## branch_data
F_BUS | T_BUS | BR_R | BR_X | BR_B | RATE_A | RATE_B | RATE_C | TAP | SHIFT | BR_STATUS | ANGMIN | ANGMAX | P_in | Q_in | P_out | Q_out
1 | 2 | 0.94414 | 0.60425 | 1.5855e-09 | 0 | 0 | 0 | 0 | 0 | 1 | -90 | 90 | -0.01149 | -0.0028797 | 0.011491 | 0.0028805
2 | 4 | 0.79698 | 0.51007 | 1.3383e-09 | 0 | 0 | 0 | 0 | 0 | 1 | -90 | 90 | -0.023548 | -0.0059021 | 0.023552 | 0.005905
4 | 7 | 1.7272 | 1.1054 | 2.9004e-09 | 0 | 0 | 0 | 0 | 0 | 1 | -90 | 90 | -0.045388 | -0.011378 | 0.045428 | 0.011403
7 | 17 | 0.6607 | 0.42285 | 1.1095e-09 | 0 | 0 | 0 | 0 | 0 | 1 | -90 | 90 | -0.045428 | -0.011403 | 0.045443 | 0.011412
5 | 6 | 1.4945 | 0.95649 | 2.5097e-09 | 0 | 0 | 0 | 0 | 0 | 1 | -90 | 90 | 0.071585 | 0.018136 | -0.071502 | -0.018083
5 | 48 | 5.3114 | 3.3993 | 8.9192e-09 | 0 | 0 | 0 | 0 | 0 | 1 | -90 | 90 | -0.071585 | -0.018135 | 0.07188 | 0.018323
6 | 16 | 3.8273 | 2.4495 | 6.4271e-09 | 0 | 0 | 0 | 0 | 0 | 1 | -90 | 90 | 0.0041738 | 0.0010456 | -0.0041731 | -0.0010458
6 | 30 | 2.9799 | 1.9071 | 5.0041e-09 | 0 | 0 | 0 | 0 | 0 | 1 | -90 | 90 | 0.067328 | 0.017037 | -0.067182 | -0.016944
48 | 23 | 0.27126 | 0.17361 | 4.5552e-10 | 0 | 0 | 0 | 0 | 0 | 1 | -90 | 90 | -0.076052 | -0.019369 | 0.076069 | 0.019379
16 | 15 | 0.4517 | 0.28909 | 7.5853e-10 | 0 | 0 | 0 | 0 | 0 | 1 | -90 | 90 | 0.0010668 | 0.00026729 | -0.0010668 | -0.00026736
30 | 31 | 0.65681 | 0.42036 | 1.103e-09 | 0 | 0 | 0 | 0 | 0 | 1 | -90 | 90 | 0.064824 | 0.016353 | -0.064794 | -0.016334
17 | 25 | 1.2366 | 0.79143 | 2.0766e-09 | 0 | 0 | 0 | 0 | 0 | 1 | -90 | 90 | -0.045443 | -0.011412 | 0.045471 | 0.01143
23 | 21 | 0.58445 | 0.37405 | 9.8145e-10 | 0 | 0 | 0 | 0 | 0 | 1 | -90 | 90 | -0.076069 | -0.019379 | 0.076105 | 0.019403
31 | 32 | 0.34997 | 0.22398 | 5.8769e-10 | 0 | 0 | 0 | 0 | 0 | 1 | -90 | 90 | 0.06221 | 0.015686 | -0.062196 | -0.015677
25 | 26 | 3.4676 | 2.2193 | 5.8231e-09 | 0 | 0 | 0 | 0 | 0 | 1 | -90 | 90 | -0.048636 | -0.012223 | 0.048726 | 0.01228
8 | 9 | 1.7972 | 1.1502 | 3.018e-09 | 0 | 0 | 0 | 0 | 0 | 1 | -90 | 90 | -0.0088211 | -0.0022108 | 0.0088226 | 0.0022114
9 | 11 | 1.4452 | 0.92495 | 2.4269e-09 | 0 | 0 | 0 | 0 | 0 | 1 | -90 | 90 | -0.0088226 | -0.0022114 | 0.0088238 | 0.002212
11 | 40 | 2.1387 | 1.3687 | 3.5914e-09 | 0 | 0 | 0 | 0 | 0 | 1 | -90 | 90 | -0.020039 | -0.0050228 | 0.020048 | 0.0050284
40 | 41 | 1.0237 | 0.65515 | 1.719e-09 | 0 | 0 | 0 | 0 | 0 | 1 | -90 | 90 | 0.1216 | 0.030623 | -0.12144 | -0.030519
40 | 39 | 0.4948 | 0.31667 | 1.6618e-09 | 0 | 0 | 0 | 0 | 0 | 1 | -90 | 90 | -0.14805 | -0.037257 | 0.14817 | 0.037331
40 | 13 | 1.6115 | 1.0313 | 2.7061e-09 | 0 | 0 | 0 | 0 | 0 | 1 | -90 | 90 | 0.0064066 | 0.0016057 | -0.0064059 | -0.0016055
41 | 45 | 0.64406 | 0.4122 | 1.0816e-09 | 0 | 0 | 0 | 0 | 0 | 1 | -90 | 90 | 0.088635 | 0.022287 | -0.088581 | -0.022252
41 | 37 | 2.1873 | 1.3999 | 3.6731e-09 | 0 | 0 | 0 | 0 | 0 | 1 | -90 | 90 | 0.032802 | 0.0082316 | -0.032777 | -0.0082158
39 | 49 | 1.4934 | 0.95575 | 2.5078e-09 | 0 | 0 | 0 | 0 | 0 | 1 | -90 | 90 | 0.034247 | 0.0085942 | -0.034228 | -0.0085824
39 | 22 | 1.7431 | 1.1156 | 5.8541e-09 | 0 | 0 | 0 | 0 | 0 | 1 | -90 | 90 | -0.18242 | -0.045925 | 0.18304 | 0.046322
47 | 38 | 5.4947 | 3.5166 | 9.2271e-09 | 0 | 0 | 0 | 0 | 0 | 1 | -90 | 90 | -0.0024548 | -0.00061522 | 0.0024551 | 0.00061454
38 | 36 | 0.58932 | 0.37716 | 9.8962e-10 | 0 | 0 | 0 | 0 | 0 | 1 | -90 | 90 | -0.0060743 | -0.0015216 | 0.0060745 | 0.0015216
49 | 55 | 0.87273 | 0.55855 | 1.4656e-09 | 0 | 0 | 0 | 0 | 0 | 1 | -90 | 90 | 0.034228 | 0.0085824 | -0.034217 | -0.0085756
56 | 24 | 1.3856 | 0.8868 | 2.3268e-09 | 0 | 0 | 0 | 0 | 0 | 1 | -90 | 90 | -0.050312 | -0.012609 | 0.05035 | 0.012633
24 | 21 | 2.8535 | 1.8262 | 4.7918e-09 | 0 | 0 | 0 | 0 | 0 | 1 | -90 | 90 | -0.05035 | -0.012633 | 0.050427 | 0.012682
26 | 27 | 0.32934 | 0.21077 | 5.5304e-10 | 0 | 0 | 0 | 0 | 0 | 1 | -90 | 90 | -0.050192 | -0.012647 | 0.050201 | 0.012653
53 | 52 | 1.0654 | 0.68188 | 1.7892e-09 | 0 | 0 | 0 | 0 | 0 | 1 | -90 | 90 | -0.010205 | -0.0025576 | 0.010206 | 0.0025582
52 | 51 | 0.9005 | 0.57632 | 1.5122e-09 | 0 | 0 | 0 | 0 | 0 | 1 | -90 | 90 | -0.023291 | -0.0058376 | 0.023296 | 0.0058408
19 | 20 | 0.60931 | 0.38996 | 1.0232e-09 | 0 | 0 | 0 | 0 | 0 | 1 | -90 | 90 | -0.14054 | -0.035611 | 0.14067 | 0.035693
19 | 21 | 0.22601 | 0.14464 | 3.7952e-10 | 0 | 0 | 0 | 0 | 0 | 1 | -90 | 90 | 0.12657 | 0.03211 | -0.12653 | -0.032085
20 | 22 | 0.8482 | 0.54285 | 2.8487e-09 | 0 | 0 | 0 | 0 | 0 | 1 | -90 | 90 | -0.15942 | -0.040393 | 0.15965 | 0.04054
27 | 28 | 0.35318 | 0.22603 | 5.9308e-10 | 0 | 0 | 0 | 0 | 0 | 1 | -90 | 90 | -0.05158 | -0.012999 | 0.05159 | 0.013005
28 | 29 | 0.50901 | 0.32577 | 8.5477e-10 | 0 | 0 | 0 | 0 | 0 | 1 | -90 | 90 | -0.053501 | -0.013484 | 0.053517 | 0.013494
29 | 32 | 0.49353 | 0.31586 | 8.2877e-10 | 0 | 0 | 0 | 0 | 0 | 1 | -90 | 90 | -0.060734 | -0.015303 | 0.060754 | 0.015316
34 | 35 | 0.035644 | 0.022812 | 5.9856e-11 | 0 | 0 | 0 | 0 | 0 | 1 | -90 | 90 | -0.01951 | -0.0048896 | 0.01951 | 0.0048897
34 | 36 | 1.0357 | 0.66285 | 1.7392e-09 | 0 | 0 | 0 | 0 | 0 | 1 | -90 | 90 | 0.013816 | 0.0034626 | -0.013814 | -0.0034614
35 | 37 | 0.40694 | 0.26044 | 6.8337e-10 | 0 | 0 | 0 | 0 | 0 | 1 | -90 | 90 | -0.027515 | -0.0068958 | 0.027518 | 0.0068978
45 | 54 | 1.2377 | 0.7921 | 2.0784e-09 | 0 | 0 | 0 | 0 | 0 | 1 | -90 | 90 | 0.0035117 | 0.00087997 | -0.0035115 | -0.00088007
45 | 43 | 0.90322 | 0.57806 | 1.5167e-09 | 0 | 0 | 0 | 0 | 0 | 1 | -90 | 90 | 0.085069 | 0.021373 | -0.084998 | -0.021328
43 | 42 | 1.3133 | 0.84054 | 2.2055e-09 | 0 | 0 | 0 | 0 | 0 | 1 | -90 | 90 | 0.056045 | 0.014071 | -0.056001 | -0.014043
42 | 44 | 0.13616 | 0.087142 | 2.2865e-10 | 0 | 0 | 0 | 0 | 0 | 1 | -90 | 90 | 0.041376 | 0.010378 | -0.041373 | -0.010376
44 | 46 | 0.79625 | 0.5096 | 1.3371e-09 | 0 | 0 | 0 | 0 | 0 | 1 | -90 | 90 | 0.031618 | 0.0079311 | -0.031609 | -0.0079257
46 | 50 | 0.19609 | 0.1255 | 3.2929e-10 | 0 | 0 | 0 | 0 | 0 | 1 | -90 | 90 | 0.030567 | 0.0076644 | -0.030565 | -0.0076632
50 | 51 | 0.20902 | 0.13377 | 3.51e-10 | 0 | 0 | 0 | 0 | 0 | 1 | -90 | 90 | 0.029549 | 0.0074086 | -0.029547 | -0.0074074