## bus_data
BUS_I | BUS_TYPE | Pd | Qd | Gs | Bs | area | Vm | Va | baseKV | zone | Vmax | Vmin
1 | 1 | 0.00080456 | 0.00020164 | 0 | 0 | 1 | 0.97535 | -0.47507 | 0.4 | 1 | 1.1 | 0.9
2 | 1 | 0.001521 | 0.0003812 | 0 | 0 | 1 | 0.97498 | -0.48232 | 0.4 | 1 | 1.1 | 0.9
3 | 1 | 0 | 0 | 0 | 0 | 1 | 0.97574 | -0.46734 | 0.4 | 1 | 1.1 | 0.9
4 | 1 | 0 | 0 | 0 | 0 | 1 | 0.97464 | -0.48895 | 0.4 | 1 | 1.1 | 0.9
5 | 1 | 0.00070819 | 0.00017749 | 0 | 0 | 1 | 0.97626 | -0.45704 | 0.4 | 1 | 1.1 | 0.9
6 | 1 | 0 | 0 | 0 | 0 | 1 | 0.97462 | -0.48936 | 0.4 | 1 | 1.1 | 0.9
7 | 1 | 0.00076764 | 0.00019239 | 0 | 0 | 1 | 0.97436 | -0.49459 | 0.4 | 1 | 1.1 | 0.9
8 | 1 | 0.00060776 | 0.00015232 | 0 | 0 | 1 | 0.97677 | -0.44707 | 0.4 | 1 | 1.1 | 0.9
10 | 1 | 0.0025152 | 0.00063037 | 0 | 0 | 1 | 0.97454 | -0.49108 | 0.4 | 1 | 1.1 | 0.9
11 | 1 | 0.006405 | 0.0016052 | 0 | 0 | 1 | 0.97407 | -0.50029 | 0.4 | 1 | 1.1 | 0.9
98 | 1 | 0.00066144 | 0.00016577 | 0 | 0 | 1 | 0.97723 | -0.43806 | 0.4 | 1 | 1.1 | 0.9
9 | 1 | 0 | 0 | 0 | 0 | 1 | 0.97676 | -0.4476 | 0.4 | 1 | 1.1 | 0.9
13 | 1 | 0.0014097 | 0.00035331 | 0 | 0 | 1 | 0.97671 | -0.44855 | 0.4 | 1 | 1.1 | 0.9
14 | 1 | 0 | 0 | 0 | 0 | 1 | 0.97683 | -0.44621 | 0.4 | 1 | 1.1 | 0.9
15 | 1 | 0 | 0 | 0 | 0 | 1 | 0.97391 | -0.5034 | 0.4 | 1 | 1.1 | 0.9
99 | 1 | 0.00047766 | 0.00011971 | 0 | 0 | 1 | 0.97761 | -0.43057 | 0.4 | 1 | 1.1 | 0.9
39 | 1 | 0 | 0 | 0 | 0 | 1 | 0.97747 | -0.43372 | 0.4 | 1 | 1.1 | 0.9
36 | 1 | 0.00055058 | 0.00013799 | 0 | 0 | 1 | 0.9768 | -0.44693 | 0.4 | 1 | 1.1 | 0.9
16 | 1 | 0 | 0 | 0 | 0 | 1 | 0.97381 | -0.50535 | 0.4 | 1 | 1.1 | 0.9
42 | 1 | 0.0026772 | 0.00067097 | 0 | 0 | 1 | 0.97783 | -0.42665 | 0.4 | 1 | 1.1 | 0.9
37 | 1 | 0.0036263 | 0.00090883 | 0 | 0 | 1 | 0.9767 | -0.44874 | 0.4 | 1 | 1.1 | 0.9
17 | 1 | 0.00033636 | 8.43e-05 | 0 | 0 | 1 | 0.97371 | -0.50734 | 0.4 | 1 | 1.1 | 0.9
18 | 1 | 0 | 0 | 0 | 0 | 1 | 0.97351 | -0.51134 | 0.4 | 1 | 1.1 | 0.9
88 | 1 | 0.00045879 | 0.00011498 | 0 | 0 | 1 | 0.97368 | -0.50805 | 0.4 | 1 | 1.1 | 0.9
199 | 1 | 0.0040471 | 0.0010143 | 0 | 0 | 1 | 0.97338 | -0.51401 | 0.4 | 1 | 1.1 | 0.9
89 | 1 | 0.00069536 | 0.00017427 | 0 | 0 | 1 | 0.97362 | -0.50925 | 0.4 | 1 | 1.1 | 0.9
200 | 1 | 0.0020286 | 0.00050842 | 0 | 0 | 1 | 0.97336 | -0.51438 | 0.4 | 1 | 1.1 | 0.9
19 | 1 | 0.0036737 | 0.00092073 | 0 | 0 | 1 | 0.97509 | -0.47943 | 0.4 | 1 | 1.1 | 0.9
20 | 1 | 0.00043444 | 0.00010888 | 0 | 0 | 1 | 0.9757 | -0.4676 | 0.4 | 1 | 1.1 | 0.9
21 | 1 | 0.00041115 | 0.00010304 | 0 | 0 | 1 | 0.97497 | -0.48189 | 0.4 | 1 | 1.1 | 0.9
22 | 1 | 0.001048 | 0.00026265 | 0 | 0 | 1 | 0.97597 | -0.46222 | 0.4 | 1 | 1.1 | 0.9
23 | 1 | 0.0012494 | 0.00031312 | 0 | 0 | 1 | 0.97484 | -0.48447 | 0.4 | 1 | 1.1 | 0.9
24 | 1 | 0.016172 | 0.004053 | 0 | 0 | 1 | 0.97675 | -0.44689 | 0.4 | 1 | 1.1 | 0.9
25 | 1 | 0 | 0 | 0 | 0 | 1 | 0.97352 | -0.51051 | 0.4 | 1 | 1.1 | 0.9
139 | 1 | 0.0028065 | 0.00070339 | 0 | 0 | 1 | 0.97764 | -0.42956 | 0.4 | 1 | 1.1 | 0.9
86 | 1 | 0.0043787 | 0.0010974 | 0 | 0 | 1 | 0.97349 | -0.51105 | 0.4 | 1 | 1.1 | 0.9
83 | 1 | 0.0054073 | 0.0013552 | 0 | 0 | 1 | 0.97257 | -0.52905 | 0.4 | 1 | 1.1 | 0.9
187 | 1 | 0.00033284 | 8.3418e-05 | 0 | 0 | 1 | 0.97802 | -0.42197 | 0.4 | 1 | 1.1 | 0.9
81 | 1 | 0.00061846 | 0.000155 | 0 | 0 | 1 | 0.97341 | -0.51254 | 0.4 | 1 | 1.1 | 0.9
82 | 1 | 0.00034731 | 8.7044e-05 | 0 | 0 | 1 | 0.97253 | -0.52997 | 0.4 | 1 | 1.1 | 0.9
26 | 1 | 0.0014149 | 0.0003546 | 0 | 0 | 1 | 0.98221 | -0.34077 | 0.4 | 1 | 1.1 | 0.9
27 | 1 | 0.0012206 | 0.00030592 | 0 | 0 | 1 | 0.98195 | -0.34592 | 0.4 | 1 | 1.1 | 0.9
28 | 1 | 0 | 0 | 0 | 0 | 1 | 0.9826 | -0.33316 | 0.4 | 1 | 1.1 | 0.9
29 | 1 | 0.00043643 | 0.00010938 | 0 | 0 | 1 | 0.98117 | -0.36123 | 0.4 | 1 | 1.1 | 0.9
31 | 1 | 0 | 0 | 0 | 0 | 1 | 0.9837 | -0.31191 | 0.4 | 1 | 1.1 | 0.9
32 | 1 | 0.0021693 | 0.00054368 | 0 | 0 | 1 | 0.98064 | -0.37154 | 0.4 | 1 | 1.1 | 0.9
30 | 1 | 0.00084799 | 0.00021253 | 0 | 0 | 1 | 0.98247 | -0.33545 | 0.4 | 1 | 1.1 | 0.9
33 | 1 | 0.00046572 | 0.00011672 | 0 | 0 | 1 | 0.98247 | -0.33537 | 0.4 | 1 | 1.1 | 0.9
34 | 1 | 0 | 0 | 0 | 0 | 1 | 0.98445 | -0.29718 | 0.4 | 1 | 1.1 | 0.9
35 | 1 | 0.00055592 | 0.00013933 | 0 | 0 | 1 | 0.98356 | -0.31448 | 0.4 | 1 | 1.1 | 0.9
80 | 1 | 0 | 0 | 0 | 0 | 1 | 0.98014 | -0.38127 | 0.4 | 1 | 1.1 | 0.9
44 | 1 | 0.0015187 | 0.00038062 | 0 | 0 | 1 | 0.98251 | -0.33466 | 0.4 | 1 | 1.1 | 0.9
77 | 1 | 0.0013776 | 0.00034525 | 0 | 0 | 1 | 0.98307 | -0.32398 | 0.4 | 1 | 1.1 | 0.9
74 | 1 | 0.00094086 | 0.0002358 | 0 | 0 | 1 | 0.98563 | -0.27443 | 0.4 | 1 | 1.1 | 0.9
118 | 1 | 0.0018087 | 0.00045331 | 0 | 0 | 1 | 0.98349 | -0.31593 | 0.4 | 1 | 1.1 | 0.9
132 | 1 | 0.002486 | 0.00062304 | 0 | 0 | 1 | 0.98011 | -0.38188 | 0.4 | 1 | 1.1 | 0.9
73 | 1 | 0.0021332 | 0.00053463 | 0 | 0 | 1 | 0.9799 | -0.38595 | 0.4 | 1 | 1.1 | 0.9
43 | 1 | 0.0010266 | 0.00025729 | 0 | 0 | 1 | 0.98253 | -0.33424 | 0.4 | 1 | 1.1 | 0.9
79 | 1 | 0.0015098 | 0.0003784 | 0 | 0 | 1 | 0.98303 | -0.32477 | 0.4 | 1 | 1.1 | 0.9
75 | 1 | 0.0019773 | 0.00049557 | 0 | 0 | 1 | 0.98759 | -0.2365 | 0.4 | 1 | 1.1 | 0.9
117 | 1 | 0.0016485 | 0.00041315 | 0 | 0 | 1 | 0.98317 | -0.3222 | 0.4 | 1 | 1.1 | 0.9
38 | 1 | 0.0032107 | 0.00080468 | 0 | 0 | 1 | 0.97668 | -0.44924 | 0.4 | 1 | 1.1 | 0.9
40 | 1 | 0.0010836 | 0.00027157 | 0 | 0 | 1 | 0.97666 | -0.44966 | 0.4 | 1 | 1.1 | 0.9
41 | 1 | 0.0051788 | 0.0012979 | 0 | 0 | 1 | 0.97335 | -0.51374 | 0.4 | 1 | 1.1 | 0.9
68 | 1 | 0.0057135 | 0.0014319 | 0 | 0 | 1 | 0.97784 | -0.42633 | 0.4 | 1 | 1.1 | 0.9
69 | 1 | 0.002349 | 0.00058871 | 0 | 0 | 1 | 0.97891 | -0.40546 | 0.4 | 1 | 1.1 | 0.9
45 | 1 | 0.00044884 | 0.00011249 | 0 | 0 | 1 | 0.98256 | -0.33357 | 0.4 | 1 | 1.1 | 0.9
46 | 1 | 0 | 0 | 0 | 0 | 1 | 0.98258 | -0.33319 | 0.4 | 1 | 1.1 | 0.9
47 | 1 | 0.00079414 | 0.00019903 | 0 | 0 | 1 | 0.98298 | -0.32546 | 0.4 | 1 | 1.1 | 0.9
48 | 1 | 0.0015434 | 0.00038681 | 0 | 0 | 1 | 0.98195 | -0.34538 | 0.4 | 1 | 1.1 | 0.9
67 | 1 | 0.0002608 | 6.5362e-05 | 0 | 0 | 1 | 0.98316 | -0.32207 | 0.4 | 1 | 1.1 | 0.9
64 | 1 | 0.0014103 | 0.00035345 | 0 | 0 | 1 | 0.98194 | -0.34564 | 0.4 | 1 | 1.1 | 0.9
196 | 1 | 0.00027751 | 6.955e-05 | 0 | 0 | 1 | 0.98329 | -0.31946 | 0.4 | 1 | 1.1 | 0.9
65 | 1 | 0.0018679 | 0.00046815 | 0 | 0 | 1 | 0.98093 | -0.36535 | 0.4 | 1 | 1.1 | 0.9
49 | 1 | 0.00057718 | 0.00014465 | 0 | 0 | 1 | 0.97442 | -0.49325 | 0.4 | 1 | 1.1 | 0.9
50 | 1 | 0.00097109 | 0.00024338 | 0 | 0 | 1 | 0.97451 | -0.49164 | 0.4 | 1 | 1.1 | 0.9
51 | 1 | 0 | 0 | 0 | 0 | 1 | 0.97376 | -0.50633 | 0.4 | 1 | 1.1 | 0.9
52 | 1 | 0.0013915 | 0.00034874 | 0 | 0 | 1 | 0.97508 | -0.48028 | 0.4 | 1 | 1.1 | 0.9
53 | 1 | 0.0015433 | 0.0003868 | 0 | 0 | 1 | 0.9725 | -0.53123 | 0.4 | 1 | 1.1 | 0.9
54 | 1 | 0.001437 | 0.00036014 | 0 | 0 | 1 | 0.97362 | -0.50911 | 0.4 | 1 | 1.1 | 0.9
125 | 1 | 0.0098114 | 0.002459 | 0 | 0 | 1 | 0.99732 | -0.050966 | 0.4 | 1 | 1.1 | 0.9
123 | 1 | 0.00066434 | 0.0001665 | 0 | 0 | 1 | 0.99739 | -0.049616 | 0.4 | 1 | 1.1 | 0.9
55 | 1 | 0.001033 | 0.00025889 | 0 | 0 | 1 | 0.97537 | -0.47468 | 0.4 | 1 | 1.1 | 0.9
56 | 1 | 0 | 0 | 0 | 0 | 1 | 0.97185 | -0.54401 | 0.4 | 1 | 1.1 | 0.9
217 | 1 | 0.0010331 | 0.00025891 | 0 | 0 | 1 | 0.97357 | -0.51014 | 0.4 | 1 | 1.1 | 0.9
116 | 1 | 0 | 0 | 0 | 0 | 1 | 0.97629 | -0.45649 | 0.4 | 1 | 1.1 | 0.9
171 | 1 | 0.0015795 | 0.00039586 | 0 | 0 | 1 | 0.97874 | -0.40861 | 0.4 | 1 | 1.1 | 0.9
172 | 1 | 0 | 0 | 0 | 0 | 1 | 0.97925 | -0.39864 | 0.4 | 1 | 1.1 | 0.9
134 | 1 | 0 | 0 | 0 | 0 | 1 | 0.97177 | -0.5456 | 0.4 | 1 | 1.1 | 0.9
96 | 1 | 0.0030644 | 0.00076801 | 0 | 0 | 1 | 0.97157 | -0.54952 | 0.4 | 1 | 1.1 | 0.9
111 | 1 | 0.0010977 | 0.00027512 | 0 | 0 | 1 | 0.9718 | -0.54507 | 0.4 | 1 | 1.1 | 0.9
135 | 1 | 0.00096424 | 0.00024166 | 0 | 0 | 1 | 0.97166 | -0.54772 | 0.4 | 1 | 1.1 | 0.9
94 | 1 | 0.0017186 | 0.00043071 | 0 | 0 | 1 | 0.97114 | -0.55803 | 0.4 | 1 | 1.1 | 0.9
109 | 1 | 0.00048674 | 0.00012199 | 0 | 0 | 1 | 0.9718 | -0.54507 | 0.4 | 1 | 1.1 | 0.9
57 | 1 | 0.0017746 | 0.00044474 | 0 | 0 | 1 | 0.97993 | -0.38536 | 0.4 | 1 | 1.1 | 0.9
58 | 1 | 0.0016414 | 0.00041138 | 0 | 0 | 1 | 0.97966 | -0.39062 | 0.4 | 1 | 1.1 | 0.9
59 | 1 | 0.0014244 | 0.000357 | 0 | 0 | 1 | 0.98037 | -0.3767 | 0.4 | 1 | 1.1 | 0.9
60 | 1 | 0.00081851 | 0.00020514 | 0 | 0 | 1 | 0.97954 | -0.39303 | 0.4 | 1 | 1.1 | 0.9
61 | 1 | 0.0012155 | 0.00030464 | 0 | 0 | 1 | 0.98066 | -0.3711 | 0.4 | 1 | 1.1 | 0.9
62 | 1 | 0.0020732 | 0.00051958 | 0 | 0 | 1 | 0.97953 | -0.39329 | 0.4 | 1 | 1.1 | 0.9
63 | 1 | 0.0022203 | 0.00055647 | 0 | 0 | 1 | 0.98089 | -0.36666 | 0.4 | 1 | 1.1 | 0.9
129 | 1 | 0.0015795 | 0.00039586 | 0 | 0 | 1 | 0.97948 | -0.39428 | 0.4 | 1 | 1.1 | 0.9
127 | 1 | 0.0012226 | 0.00030641 | 0 | 0 | 1 | 0.98119 | -0.3607 | 0.4 | 1 | 1.1 | 0.9
130 | 1 | 0.0007745 | 0.00019411 | 0 | 0 | 1 | 0.97941 | -0.39557 | 0.4 | 1 | 1.1 | 0.9
128 | 1 | 0.0016164 | 0.0004051 | 0 | 0 | 1 | 0.98145 | -0.35571 | 0.4 | 1 | 1.1 | 0.9
66 | 1 | 0.00029243 | 7.329e-05 | 0 | 0 | 1 | 0.98026 | -0.37828 | 0.4 | 1 | 1.1 | 0.9
138 | 1 | 0.0011363 | 0.00028478 | 0 | 0 | 1 | 0.97995 | -0.38429 | 0.4 | 1 | 1.1 | 0.9
142 | 1 | 0.002302 | 0.00057694 | 0 | 0 | 1 | 0.97905 | -0.40192 | 0.4 | 1 | 1.1 | 0.9
194 | 1 | 0.00080679 | 0.0002022 | 0 | 0 | 1 | 0.98385 | -0.30861 | 0.4 | 1 | 1.1 | 0.9
70 | 1 | 0.0021616 | 0.00054175 | 0 | 0 | 1 | 0.97929 | -0.39798 | 0.4 | 1 | 1.1 | 0.9
71 | 1 | 0 | 0 | 0 | 0 | 1 | 0.97949 | -0.39395 | 0.4 | 1 | 1.1 | 0.9
72 | 1 | 0.0034065 | 0.00085375 | 0 | 0 | 1 | 0.97945 | -0.39482 | 0.4 | 1 | 1.1 | 0.9
76 | 1 | 0.00063795 | 0.00015988 | 0 | 0 | 1 | 0.98889 | -0.21141 | 0.4 | 1 | 1.1 | 0.9
78 | 1 | 0.0011158 | 0.00027966 | 0 | 0 | 1 | 0.99391 | -0.11533 | 0.4 | 1 | 1.1 | 0.9
112 | 1 | 0.0052561 | 0.0013173 | 0 | 0 | 1 | 0.99421 | -0.10972 | 0.4 | 1 | 1.1 | 0.9
104 | 1 | 0 | 0 | 0 | 0 | 1 | 0.98221 | -0.34085 | 0.4 | 1 | 1.1 | 0.9
113 | 1 | 0.0019589 | 0.00049096 | 0 | 0 | 1 | 0.99449 | -0.10439 | 0.4 | 1 | 1.1 | 0.9
106 | 1 | 0.001513 | 0.0003792 | 0 | 0 | 1 | 0.98171 | -0.35049 | 0.4 | 1 | 1.1 | 0.9
103 | 1 | 0 | 0 | 0 | 0 | 1 | 0.98042 | -0.37575 | 0.4 | 1 | 1.1 | 0.9
84 | 1 | 0.0013167 | 0.00032999 | 0 | 0 | 1 | 0.97171 | -0.54607 | 0.4 | 1 | 1.1 | 0.9
85 | 1 | 0.0039264 | 0.00098406 | 0 | 0 | 1 | 0.97143 | -0.55163 | 0.4 | 1 | 1.1 | 0.9
87 | 1 | 0.015205 | 0.0038106 | 0 | 0 | 1 | 0.97111 | -0.5581 | 0.4 | 1 | 1.1 | 0.9
160 | 1 | 0.00099248 | 0.00024874 | 0 | 0 | 1 | 0.9711 | -0.55815 | 0.4 | 1 | 1.1 | 0.9
161 | 1 | 0.0031394 | 0.0007868 | 0 | 0 | 1 | 0.97106 | -0.55905 | 0.4 | 1 | 1.1 | 0.9
147 | 1 | 0.0012318 | 0.00030871 | 0 | 0 | 1 | 0.98151 | -0.35456 | 0.4 | 1 | 1.1 | 0.9
149 | 1 | 0.00076576 | 0.00019192 | 0 | 0 | 1 | 0.98145 | -0.35587 | 0.4 | 1 | 1.1 | 0.9
145 | 1 | 0.00090775 | 0.0002275 | 0 | 0 | 1 | 0.9817 | -0.35083 | 0.4 | 1 | 1.1 | 0.9
191 | 1 | 0.0022415 | 0.00056178 | 0 | 0 | 1 | 0.98135 | -0.35774 | 0.4 | 1 | 1.1 | 0.9
204 | 1 | 0.00027894 | 6.9909e-05 | 0 | 0 | 1 | 0.981 | -0.36457 | 0.4 | 1 | 1.1 | 0.9
198 | 1 | 0.00069066 | 0.0001731 | 0 | 0 | 1 | 0.98133 | -0.35819 | 0.4 | 1 | 1.1 | 0.9
90 | 1 | 0.00081192 | 0.00020349 | 0 | 0 | 1 | 0.97358 | -0.50997 | 0.4 | 1 | 1.1 | 0.9
91 | 1 | 0.00053561 | 0.00013424 | 0 | 0 | 1 | 0.97098 | -0.56122 | 0.4 | 1 | 1.1 | 0.9
92 | 1 | 0.0017929 | 0.00044934 | 0 | 0 | 1 | 0.97113 | -0.55827 | 0.4 | 1 | 1.1 | 0.9
93 | 1 | 0.0013014 | 0.00032616 | 0 | 0 | 1 | 0.97091 | -0.56271 | 0.4 | 1 | 1.1 | 0.9
95 | 1 | 0.0017281 | 0.0004331 | 0 | 0 | 1 | 0.9708 | -0.56489 | 0.4 | 1 | 1.1 | 0.9
97 | 1 | 0 | 0 | 0 | 0 | 1 | 0.97064 | -0.56789 | 0.4 | 1 | 1.1 | 0.9
136 | 1 | 0.0034043 | 0.0008532 | 0 | 0 | 1 | 0.97061 | -0.56855 | 0.4 | 1 | 1.1 | 0.9
137 | 1 | 0.0012672 | 0.00031758 | 0 | 0 | 1 | 0.97064 | -0.56805 | 0.4 | 1 | 1.1 | 0.9
100 | 1 | 0.0019421 | 0.00048672 | 0 | 0 | 1 | 0.97836 | -0.41594 | 0.4 | 1 | 1.1 | 0.9
101 | 1 | 0.0005222 | 0.00013088 | 0 | 0 | 1 | 0.97858 | -0.41154 | 0.4 | 1 | 1.1 | 0.9
102 | 1 | 0.0017817 | 0.00044654 | 0 | 0 | 1 | 0.9798 | -0.38774 | 0.4 | 1 | 1.1 | 0.9
105 | 1 | 0.0016181 | 0.00040553 | 0 | 0 | 1 | 0.98021 | -0.37969 | 0.4 | 1 | 1.1 | 0.9
107 | 1 | 0 | 0 | 0 | 0 | 1 | 0.98017 | -0.38049 | 0.4 | 1 | 1.1 | 0.9
108 | 1 | 0.0031491 | 0.00078924 | 0 | 0 | 1 | 0.98007 | -0.38262 | 0.4 | 1 | 1.1 | 0.9
157 | 1 | 0 | 0 | 0 | 0 | 1 | 0.97166 | -0.54787 | 0.4 | 1 | 1.1 | 0.9
158 | 1 | 0.00070162 | 0.00017584 | 0 | 0 | 1 | 0.97162 | -0.5485 | 0.4 | 1 | 1.1 | 0.9
159 | 1 | 0.0012281 | 0.00030779 | 0 | 0 | 1 | 0.9716 | -0.54888 | 0.4 | 1 | 1.1 | 0.9
114 | 1 | 0.0012329 | 0.00030899 | 0 | 0 | 1 | 0.99731 | -0.050802 | 0.4 | 1 | 1.1 | 0.9
115 | 1 | 0 | 0 | 0 | 0 | 1 | 0.99838 | -0.030636 | 0.4 | 1 | 1.1 | 0.9
126 | 1 | 0.00080921 | 0.00020281 | 0 | 0 | 1 | 0.99881 | -0.02243 | 0.4 | 1 | 1.1 | 0.9
124 | 1 | 0.0017829 | 0.00044683 | 0 | 0 | 1 | 0.99785 | -0.040846 | 0.4 | 1 | 1.1 | 0.9
193 | 3 | 0.00073899 | 0.00018521 | 0 | 0 | 1 | 1 | 0 | 0.4 | 1 | 1.1 | 0.9
122 | 1 | 0.002153 | 0.0005396 | 0 | 0 | 1 | 0.9975 | -0.047466 | 0.4 | 1 | 1.1 | 0.9
119 | 1 | 0.0021795 | 0.00054622 | 0 | 0 | 1 | 0.98312 | -0.32315 | 0.4 | 1 | 1.1 | 0.9
120 | 1 | 0.0018115 | 0.00045401 | 0 | 0 | 1 | 0.98298 | -0.32582 | 0.4 | 1 | 1.1 | 0.9
121 | 1 | 0.0014869 | 0.00037264 | 0 | 0 | 1 | 0.98295 | -0.32653 | 0.4 | 1 | 1.1 | 0.9
141 | 1 | 0.0013496 | 0.00033825 | 0 | 0 | 1 | 0.98291 | -0.32733 | 0.4 | 1 | 1.1 | 0.9
192 | 1 | 0.0002468 | 6.1854e-05 | 0 | 0 | 1 | 0.99844 | -0.02944 | 0.4 | 1 | 1.1 | 0.9
131 | 1 | 0.0016056 | 0.00040241 | 0 | 0 | 1 | 0.97938 | -0.39629 | 0.4 | 1 | 1.1 | 0.9
133 | 1 | 0.0012775 | 0.00032017 | 0 | 0 | 1 | 0.97936 | -0.39664 | 0.4 | 1 | 1.1 | 0.9
140 | 1 | 0.0022421 | 0.00056192 | 0 | 0 | 1 | 0.97932 | -0.39736 | 0.4 | 1 | 1.1 | 0.9
190 | 1 | 0.00061773 | 0.00015482 | 0 | 0 | 1 | 0.97851 | -0.41242 | 0.4 | 1 | 1.1 | 0.9
188 | 1 | 0.00085144 | 0.00021339 | 0 | 0 | 1 | 0.97811 | -0.42022 | 0.4 | 1 | 1.1 | 0.9
189 | 1 | 0.00029103 | 7.294e-05 | 0 | 0 | 1 | 0.97847 | -0.41322 | 0.4 | 1 | 1.1 | 0.9
143 | 1 | 0.0022062 | 0.00055293 | 0 | 0 | 1 | 0.98189 | -0.34716 | 0.4 | 1 | 1.1 | 0.9
144 | 1 | 0.0083628 | 0.0020959 | 0 | 0 | 1 | 0.982 | -0.345 | 0.4 | 1 | 1.1 | 0.9
146 | 1 | 0.014899 | 0.0037341 | 0 | 0 | 1 | 0.98217 | -0.34174 | 0.4 | 1 | 1.1 | 0.9
152 | 1 | 0.0043365 | 0.0010868 | 0 | 0 | 1 | 0.98542 | -0.27828 | 0.4 | 1 | 1.1 | 0.9
154 | 1 | 0.00042782 | 0.00010722 | 0 | 0 | 1 | 0.98512 | -0.28403 | 0.4 | 1 | 1.1 | 0.9
148 | 1 | 0 | 0 | 0 | 0 | 1 | 0.9826 | -0.33337 | 0.4 | 1 | 1.1 | 0.9
150 | 1 | 0.001597 | 0.00040024 | 0 | 0 | 1 | 0.98622 | -0.26287 | 0.4 | 1 | 1.1 | 0.9
201 | 1 | 0.0018947 | 0.00047486 | 0 | 0 | 1 | 0.98096 | -0.36535 | 0.4 | 1 | 1.1 | 0.9
202 | 1 | 0.0010273 | 0.00025746 | 0 | 0 | 1 | 0.98091 | -0.36644 | 0.4 | 1 | 1.1 | 0.9
203 | 1 | 0.0010078 | 0.00025257 | 0 | 0 | 1 | 0.98097 | -0.3652 | 0.4 | 1 | 1.1 | 0.9
151 | 1 | 0.0014826 | 0.00037157 | 0 | 0 | 1 | 0.98733 | -0.24147 | 0.4 | 1 | 1.1 | 0.9
153 | 1 | 0.0010797 | 0.00027061 | 0 | 0 | 1 | 0.98832 | -0.22229 | 0.4 | 1 | 1.1 | 0.9
155 | 1 | 0 | 0 | 0 | 0 | 1 | 0.98889 | -0.21143 | 0.4 | 1 | 1.1 | 0.9
156 | 1 | 0.0010491 | 0.00026294 | 0 | 0 | 1 | 0.98481 | -0.29015 | 0.4 | 1 | 1.1 | 0.9
185 | 1 | 0 | 0 | 0 | 0 | 1 | 0.98622 | -0.26284 | 0.4 | 1 | 1.1 | 0.9
170 | 1 | 0 | 0 | 0 | 0 | 1 | 0.99056 | -0.17937 | 0.4 | 1 | 1.1 | 0.9
176 | 1 | 0 | 0 | 0 | 0 | 1 | 0.98438 | -0.29835 | 0.4 | 1 | 1.1 | 0.9
209 | 1 | 0.037635 | 0.0094323 | 0 | 0 | 1 | 0.98272 | -0.33081 | 0.4 | 1 | 1.1 | 0.9
184 | 1 | 0.00041483 | 0.00010397 | 0 | 0 | 1 | 0.99299 | -0.13283 | 0.4 | 1 | 1.1 | 0.9
168 | 1 | 0.035912 | 0.0090003 | 0 | 0 | 1 | 0.98662 | -0.25537 | 0.4 | 1 | 1.1 | 0.9
178 | 1 | 0.00031815 | 7.9735e-05 | 0 | 0 | 1 | 0.9842 | -0.30181 | 0.4 | 1 | 1.1 | 0.9
174 | 1 | 0.0010324 | 0.00025875 | 0 | 0 | 1 | 0.98433 | -0.29936 | 0.4 | 1 | 1.1 | 0.9
162 | 1 | 0.0011923 | 0.00029882 | 0 | 0 | 1 | 0.97103 | -0.55953 | 0.4 | 1 | 1.1 | 0.9
163 | 1 | 0.00061708 | 0.00015465 | 0 | 0 | 1 | 0.97101 | -0.5599 | 0.4 | 1 | 1.1 | 0.9
164 | 1 | 0.035933 | 0.0090057 | 0 | 0 | 1 | 0.98482 | -0.29029 | 0.4 | 1 | 1.1 | 0.9
165 | 1 | 0.035922 | 0.0090028 | 0 | 0 | 1 | 0.98236 | -0.33802 | 0.4 | 1 | 1.1 | 0.9
166 | 1 | 0.033253 | 0.008334 | 0 | 0 | 1 | 0.98638 | -0.26016 | 0.4 | 1 | 1.1 | 0.9
167 | 1 | 0 | 0 | 0 | 0 | 1 | 0.98152 | -0.35441 | 0.4 | 1 | 1.1 | 0.9
169 | 1 | 0 | 0 | 0 | 0 | 1 | 0.98006 | -0.38284 | 0.4 | 1 | 1.1 | 0.9
183 | 1 | 0.035969 | 0.0090146 | 0 | 0 | 1 | 0.97834 | -0.41668 | 0.4 | 1 | 1.1 | 0.9
186 | 1 | 0.0026007 | 0.0006518 | 0 | 0 | 1 | 0.99443 | -0.10548 | 0.4 | 1 | 1.1 | 0.9
175 | 1 | 0.00091798 | 0.00023007 | 0 | 0 | 1 | 0.9843 | -0.2999 | 0.4 | 1 | 1.1 | 0.9
177 | 1 | 0.0009445 | 0.00023671 | 0 | 0 | 1 | 0.98429 | -0.30019 | 0.4 | 1 | 1.1 | 0.9
179 | 1 | 0.00094846 | 0.00023771 | 0 | 0 | 1 | 0.98428 | -0.30036 | 0.4 | 1 | 1.1 | 0.9
180 | 1 | 0 | 0 | 0 | 0 | 1 | 0.98389 | -0.30789 | 0.4 | 1 | 1.1 | 0.9
195 | 1 | 0.00081558 | 0.0002044 | 0 | 0 | 1 | 0.98386 | -0.30845 | 0.4 | 1 | 1.1 | 0.9
197 | 1 | 0.0008203 | 0.00020559 | 0 | 0 | 1 | 0.98385 | -0.30869 | 0.4 | 1 | 1.1 | 0.9
181 | 1 | 0.016975 | 0.0042544 | 0 | 0 | 1 | 0.9736 | -0.50957 | 0.4 | 1 | 1.1 | 0.9
212 | 1 | 0 | 0 | 0 | 0 | 1 | 0.97491 | -0.48371 | 0.4 | 1 | 1.1 | 0.9
211 | 1 | 0.0051942 | 0.0013018 | 0 | 0 | 1 | 0.97503 | -0.48142 | 0.4 | 1 | 1.1 | 0.9
216 | 1 | 0 | 0 | 0 | 0 | 1 | 0.97609 | -0.46065 | 0.4 | 1 | 1.1 | 0.9
215 | 1 | 0.0085373 | 0.0021396 | 0 | 0 | 1 | 0.97765 | -0.42988 | 0.4 | 1 | 1.1 | 0.9
207 | 1 | 0 | 0 | 0 | 0 | 1 | 0.98193 | -0.34637 | 0.4 | 1 | 1.1 | 0.9
205 | 1 | 0.01645 | 0.0041228 | 0 | 0 | 1 | 0.98096 | -0.36516 | 0.4 | 1 | 1.1 | 0.9
206 | 1 | 0.023661 | 0.0059301 | 0 | 0 | 1 | 0.97996 | -0.38468 | 0.4 | 1 | 1.1 | 0.9
208 | 1 | 0.004417 | 0.001107 | 0 | 0 | 1 | 0.97861 | -0.41119 | 0.4 | 1 | 1.1 | 0.9
210 | 1 | 0.0050901 | 0.0012757 | 0 | 0 | 1 | 0.9786 | -0.41141 | 0.4 | 1 | 1.1 | 0.9
214 | 1 | 0.0047629 | 0.0011937 | 0 | 0 | 1 | 0.97827 | -0.41777 | 0.4 | 1 | 1.1 | 0.9

## generator_data
GEN_BUS | PG | QG | QMAX | QMIN | VG | MBASE | GEN_STATUS | PMAX | PMIN
193 | 0.61285 | 0.15774 | 10 | -10 | 1 | 100 | 1 | 10 | 0

## branch_data
F_BUS | T_BUS | BR_R | BR_X | BR_B | RATE_A | RATE_B | RATE_C | TAP | SHIFT | BR_STATUS | ANGMIN | ANGMAX | P_in | Q_in | P_out | Q_out
1 | 2 | 1.5771 | 1.0094 | 2.6484e-09 | 0 | 0 | 0 | 0 | 0 | 1 | -90 | 90 | 0.019612 | 0.0049206 | -0.019606 | -0.0049165
1 | 3 | 1.6149 | 1.0335 | 2.7118e-09 | 0 | 0 | 0 | 0 | 0 | 1 | -90 | 90 | -0.020417 | -0.0051223 | 0.020424 | 0.0051268
2 | 4 | 1.5631 | 1.0004 | 2.6249e-09 | 0 | 0 | 0 | 0 | 0 | 1 | -90 | 90 | 0.018085 | 0.0045353 | -0.018079 | -0.0045319
3 | 5 | 2.1554 | 1.3795 | 3.6196e-09 | 0 | 0 | 0 | 0 | 0 | 1 | -90 | 90 | -0.020424 | -0.0051268 | 0.020434 | 0.0051329
4 | 6 | 0.69414 | 0.44425 | 1.1656e-09 | 0 | 0 | 0 | 0 | 0 | 1 | -90 | 90 | 0.0025154 | 0.00062998 | -0.0025153 | -0.00063006
4 | 7 | 1.5424 | 0.98712 | 2.5901e-09 | 0 | 0 | 0 | 0 | 0 | 1 | -90 | 90 | 0.015564 | 0.003902 | -0.015559 | -0.0038995
5 | 8 | 2.0193 | 1.2923 | 3.3909e-09 | 0 | 0 | 0 | 0 | 0 | 1 | -90 | 90 | -0.021143 | -0.0053104 | 0.021153 | 0.0053165
6 | 10 | 2.9069 | 1.8604 | 4.8815e-09 | 0 | 0 | 0 | 0 | 0 | 1 | -90 | 90 | 0.0025153 | 0.00063006 | -0.0025151 | -0.00063039
7 | 11 | 1.64 | 1.0496 | 2.7541e-09 | 0 | 0 | 0 | 0 | 0 | 1 | -90 | 90 | 0.014792 | 0.0037071 | -0.014788 | -0.0037048
8 | 98 | 1.775 | 1.136 | 2.9807e-09 | 0 | 0 | 0 | 0 | 0 | 1 | -90 | 90 | -0.02176 | -0.0054688 | 0.02177 | 0.0054745
11 | 15 | 1.5773 | 1.0094 | 2.6486e-09 | 0 | 0 | 0 | 0 | 0 | 1 | -90 | 90 | 0.0083829 | 0.0020995 | -0.0083816 | -0.002099
98 | 99 | 1.4329 | 0.91703 | 2.4062e-09 | 0 | 0 | 0 | 0 | 0 | 1 | -90 | 90 | -0.022431 | -0.0056403 | 0.022439 | 0.0056452
9 | 13 | 2.903 | 1.8579 | 4.875e-09 | 0 | 0 | 0 | 0 | 0 | 1 | -90 | 90 | 0.0014097 | 0.00035289 | -0.0014097 | -0.00035332
9 | 14 | 4.1926 | 2.6832 | 7.0405e-09 | 0 | 0 | 0 | 0 | 0 | 1 | -90 | 90 | -0.0014097 | -0.00035289 | 0.0014098 | 0.00035228
14 | 39 | 5.408 | 3.4611 | 9.0814e-09 | 0 | 0 | 0 | 0 | 0 | 1 | -90 | 90 | -0.0098819 | -0.0024755 | 0.0098878 | 0.0024784
14 | 36 | 0.36053 | 0.23074 | 6.0543e-10 | 0 | 0 | 0 | 0 | 0 | 1 | -90 | 90 | 0.0084721 | 0.0021233 | -0.0084718 | -0.0021231
15 | 16 | 0.98547 | 0.6307 | 1.6549e-09 | 0 | 0 | 0 | 0 | 0 | 1 | -90 | 90 | 0.0083816 | 0.002099 | -0.0083808 | -0.0020987
99 | 100 | 2.7435 | 1.7558 | 4.6071e-09 | 0 | 0 | 0 | 0 | 0 | 1 | -90 | 90 | -0.022917 | -0.0057649 | 0.022933 | 0.0057747
39 | 42 | 3.0657 | 1.962 | 5.1481e-09 | 0 | 0 | 0 | 0 | 0 | 1 | -90 | 90 | -0.0098878 | -0.0024784 | 0.0098912 | 0.0024801
36 | 37 | 0.97657 | 0.62501 | 1.6399e-09 | 0 | 0 | 0 | 0 | 0 | 1 | -90 | 90 | 0.0079212 | 0.0019852 | -0.0079205 | -0.0019849
16 | 17 | 3.6678 | 2.3474 | 6.1593e-09 | 0 | 0 | 0 | 0 | 0 | 1 | -90 | 90 | 0.0023028 | 0.00057536 | -0.0023026 | -0.0005758
16 | 18 | 4.1861 | 2.6791 | 7.0296e-09 | 0 | 0 | 0 | 0 | 0 | 1 | -90 | 90 | 0.0060781 | 0.0015233 | -0.0060763 | -0.0015229
42 | 68 | 0.10784 | 0.06902 | 1.811e-10 | 0 | 0 | 0 | 0 | 0 | 1 | -90 | 90 | -0.012568 | -0.0031511 | 0.012568 | 0.0031512
37 | 38 | 0.49962 | 0.31976 | 8.39e-10 | 0 | 0 | 0 | 0 | 0 | 1 | -90 | 90 | 0.0042943 | 0.001076 | -0.0042942 | -0.001076
17 | 88 | 1.538 | 0.98433 | 2.5827e-09 | 0 | 0 | 0 | 0 | 0 | 1 | -90 | 90 | 0.0019662 | 0.0004915 | -0.0019661 | -0.0004917
18 | 199 | 1.8669 | 1.1948 | 3.135e-09 | 0 | 0 | 0 | 0 | 0 | 1 | -90 | 90 | 0.0060763 | 0.0015229 | -0.0060756 | -0.0015227
88 | 89 | 3.3785 | 2.1622 | 5.6734e-09 | 0 | 0 | 0 | 0 | 0 | 1 | -90 | 90 | 0.0015074 | 0.00037671 | -0.0015073 | -0.0003772
199 | 200 | 0.79294 | 0.50748 | 1.3316e-09 | 0 | 0 | 0 | 0 | 0 | 1 | -90 | 90 | 0.0020286 | 0.00050833 | -0.0020286 | -0.00050844
89 | 90 | 3.747 | 2.3981 | 6.2923e-09 | 0 | 0 | 0 | 0 | 0 | 1 | -90 | 90 | 0.00081193 | 0.00020292 | -0.0008119 | -0.00020349
19 | 20 | 1.0587 | 0.67758 | 1.7779e-09 | 0 | 0 | 0 | 0 | 0 | 1 | -90 | 90 | -0.04778 | -0.012022 | 0.047807 | 0.012039
19 | 21 | 0.23813 | 0.1524 | 3.9988e-10 | 0 | 0 | 0 | 0 | 0 | 1 | -90 | 90 | 0.044106 | 0.011102 | -0.044101 | -0.011098
20 | 22 | 0.47758 | 0.30565 | 8.0198e-10 | 0 | 0 | 0 | 0 | 0 | 1 | -90 | 90 | -0.048241 | -0.012148 | 0.048254 | 0.012156
21 | 23 | 0.25269 | 0.16172 | 4.2434e-10 | 0 | 0 | 0 | 0 | 0 | 1 | -90 | 90 | 0.04369 | 0.010995 | -0.043685 | -0.010992
22 | 24 | 1.3323 | 0.85267 | 2.2373e-09 | 0 | 0 | 0 | 0 | 0 | 1 | -90 | 90 | -0.049302 | -0.012419 | 0.049338 | 0.012442
23 | 25 | 2.6168 | 1.6748 | 4.3944e-09 | 0 | 0 | 0 | 0 | 0 | 1 | -90 | 90 | 0.042435 | 0.010679 | -0.042383 | -0.010645
24 | 139 | 1.1358 | 0.72693 | 1.9074e-09 | 0 | 0 | 0 | 0 | 0 | 1 | -90 | 90 | -0.065509 | -0.016495 | 0.065564 | 0.016529
25 | 86 | 0.22859 | 0.1463 | 3.8386e-10 | 0 | 0 | 0 | 0 | 0 | 1 | -90 | 90 | 0.010177 | 0.0025507 | -0.010176 | -0.0025505
25 | 83 | 2.4486 | 1.5671 | 4.1119e-09 | 0 | 0 | 0 | 0 | 0 | 1 | -90 | 90 | 0.032206 | 0.0080949 | -0.032177 | -0.008077
139 | 187 | 0.47781 | 0.3058 | 8.0237e-10 | 0 | 0 | 0 | 0 | 0 | 1 | -90 | 90 | -0.06837 | -0.017233 | 0.068395 | 0.017249
86 | 81 | 1.09 | 0.69762 | 1.8305e-09 | 0 | 0 | 0 | 0 | 0 | 1 | -90 | 90 | 0.0057978 | 0.0014531 | -0.0057974 | -0.001453
83 | 82 | 0.14589 | 0.093373 | 2.45e-10 | 0 | 0 | 0 | 0 | 0 | 1 | -90 | 90 | 0.02677 | 0.0067218 | -0.026769 | -0.0067211
187 | 188 | 0.10921 | 0.069894 | 1.8339e-10 | 0 | 0 | 0 | 0 | 0 | 1 | -90 | 90 | -0.068728 | -0.017332 | 0.068734 | 0.017336
81 | 41 | 0.98634 | 0.63125 | 1.6563e-09 | 0 | 0 | 0 | 0 | 0 | 1 | -90 | 90 | 0.0051789 | 0.001298 | -0.0051786 | -0.001298
82 | 84 | 2.5839 | 1.6537 | 4.3391e-09 | 0 | 0 | 0 | 0 | 0 | 1 | -90 | 90 | 0.026422 | 0.006634 | -0.026402 | -0.0066215
26 | 27 | 0.64195 | 0.41085 | 1.078e-09 | 0 | 0 | 0 | 0 | 0 | 1 | -90 | 90 | 0.034755 | 0.0087518 | -0.034746 | -0.0087464
26 | 28 | 0.9126 | 0.58406 | 1.5325e-09 | 0 | 0 | 0 | 0 | 0 | 1 | -90 | 90 | -0.036169 | -0.0091064 | 0.036183 | 0.0091147
27 | 29 | 1.9787 | 1.2664 | 3.3228e-09 | 0 | 0 | 0 | 0 | 0 | 1 | -90 | 90 | 0.033525 | 0.0084405 | -0.033501 | -0.0084252
28 | 31 | 2.5532 | 1.6341 | 4.2875e-09 | 0 | 0 | 0 | 0 | 0 | 1 | -90 | 90 | -0.036183 | -0.0091147 | 0.036219 | 0.0091378
29 | 32 | 1.3481 | 0.86277 | 2.2638e-09 | 0 | 0 | 0 | 0 | 0 | 1 | -90 | 90 | 0.033064 | 0.0083158 | -0.033048 | -0.0083056
31 | 34 | 1.3627 | 0.87215 | 2.2884e-09 | 0 | 0 | 0 | 0 | 0 | 1 | -90 | 90 | -0.047066 | -0.011856 | 0.047099 | 0.011877
31 | 35 | 1.0267 | 0.65709 | 1.7241e-09 | 0 | 0 | 0 | 0 | 0 | 1 | -90 | 90 | 0.010846 | 0.0027187 | -0.010845 | -0.002718
32 | 80 | 1.3596 | 0.87014 | 2.2831e-09 | 0 | 0 | 0 | 0 | 0 | 1 | -90 | 90 | 0.030879 | 0.0077619 | -0.030865 | -0.007753
30 | 33 | 0.40931 | 0.26196 | 6.8734e-10 | 0 | 0 | 0 | 0 | 0 | 1 | -90 | 90 | -0.00084798 | -0.00021253 | 0.00084798 | 0.00021246
33 | 44 | 2.3596 | 1.5102 | 3.9624e-09 | 0 | 0 | 0 | 0 | 0 | 1 | -90 | 90 | -0.0013137 | -0.00032919 | 0.0013137 | 0.00032883
34 | 77 | 2.0119 | 1.2876 | 3.3785e-09 | 0 | 0 | 0 | 0 | 0 | 1 | -90 | 90 | 0.058101 | 0.014687 | -0.058026 | -0.014639
34 | 74 | 0.94536 | 0.60503 | 1.5875e-09 | 0 | 0 | 0 | 0 | 0 | 1 | -90 | 90 | -0.1052 | -0.026564 | 0.10531 | 0.026637
35 | 118 | 0.61168 | 0.39147 | 1.0272e-09 | 0 | 0 | 0 | 0 | 0 | 1 | -90 | 90 | 0.010289 | 0.0025787 | -0.010288 | -0.0025783
80 | 132 | 1.0663 | 0.68245 | 1.7907e-09 | 0 | 0 | 0 | 0 | 0 | 1 | -90 | 90 | 0.002486 | 0.00062293 | -0.0024859 | -0.00062305
80 | 73 | 0.71106 | 0.45508 | 1.1941e-09 | 0 | 0 | 0 | 0 | 0 | 1 | -90 | 90 | 0.028379 | 0.0071301 | -0.028372 | -0.0071261
44 | 43 | 0.63916 | 0.40906 | 1.0733e-09 | 0 | 0 | 0 | 0 | 0 | 1 | -90 | 90 | -0.0028324 | -0.00070946 | 0.0028325 | 0.00070939
77 | 79 | 0.060507 | 0.038725 | 1.0161e-10 | 0 | 0 | 0 | 0 | 0 | 1 | -90 | 90 | 0.056648 | 0.014294 | -0.056646 | -0.014293
74 | 75 | 1.5667 | 1.0027 | 2.6309e-09 | 0 | 0 | 0 | 0 | 0 | 1 | -90 | 90 | -0.10626 | -0.026873 | 0.10645 | 0.026997
118 | 117 | 3.2055 | 2.0515 | 5.3829e-09 | 0 | 0 | 0 | 0 | 0 | 1 | -90 | 90 | 0.0084795 | 0.002125 | -0.0084769 | -0.0021239
73 | 71 | 1.3141 | 0.84101 | 2.2067e-09 | 0 | 0 | 0 | 0 | 0 | 1 | -90 | 90 | 0.026239 | 0.0065915 | -0.026229 | -0.0065853
43 | 45 | 0.7448 | 0.47667 | 1.2507e-09 | 0 | 0 | 0 | 0 | 0 | 1 | -90 | 90 | -0.0038591 | -0.00096669 | 0.0038592 | 0.00096664
79 | 104 | 1.2678 | 0.81141 | 2.129e-09 | 0 | 0 | 0 | 0 | 0 | 1 | -90 | 90 | 0.055137 | 0.013914 | -0.055094 | -0.013887
75 | 76 | 1.0207 | 0.65323 | 1.714e-09 | 0 | 0 | 0 | 0 | 0 | 1 | -90 | 90 | -0.10843 | -0.027492 | 0.10856 | 0.027576
117 | 119 | 0.6046 | 0.38694 | 1.0153e-09 | 0 | 0 | 0 | 0 | 0 | 1 | -90 | 90 | 0.0068284 | 0.0017107 | -0.0068281 | -0.0017106
38 | 40 | 1.6544 | 1.0588 | 2.7783e-09 | 0 | 0 | 0 | 0 | 0 | 1 | -90 | 90 | 0.0010836 | 0.00027133 | -0.0010836 | -0.00027158
68 | 69 | 4.8992 | 3.1355 | 8.2271e-09 | 0 | 0 | 0 | 0 | 0 | 1 | -90 | 90 | -0.018282 | -0.0045831 | 0.0183 | 0.004594
69 | 70 | 1.5579 | 0.99703 | 2.6161e-09 | 0 | 0 | 0 | 0 | 0 | 1 | -90 | 90 | -0.020649 | -0.0051827 | 0.020656 | 0.0051872
45 | 46 | 0.38339 | 0.24537 | 6.4382e-10 | 0 | 0 | 0 | 0 | 0 | 1 | -90 | 90 | -0.004308 | -0.0010791 | 0.0043081 | 0.0010791
46 | 47 | 0.40277 | 0.25777 | 2.7054e-09 | 0 | 0 | 0 | 0 | 0 | 1 | -90 | 90 | -0.083665 | -0.021196 | 0.083696 | 0.021216
46 | 48 | 0.66922 | 0.4283 | 4.4952e-09 | 0 | 0 | 0 | 0 | 0 | 1 | -90 | 90 | 0.079356 | 0.020117 | -0.07931 | -0.020088
47 | 67 | 0.17521 | 0.11213 | 1.1769e-09 | 0 | 0 | 0 | 0 | 0 | 1 | -90 | 90 | -0.08449 | -0.021415 | 0.084504 | 0.021423
48 | 64 | 0.014472 | 0.0092621 | 9.7209e-11 | 0 | 0 | 0 | 0 | 0 | 1 | -90 | 90 | 0.077767 | 0.019701 | -0.077766 | -0.0197
67 | 196 | 0.13466 | 0.086185 | 9.0455e-10 | 0 | 0 | 0 | 0 | 0 | 1 | -90 | 90 | -0.084764 | -0.021489 | 0.084775 | 0.021496
64 | 65 | 1.1225 | 0.7184 | 3.7699e-09 | 0 | 0 | 0 | 0 | 0 | 1 | -90 | 90 | 0.076355 | 0.019347 | -0.076283 | -0.019301
196 | 194 | 0.55733 | 0.35669 | 3.7437e-09 | 0 | 0 | 0 | 0 | 0 | 1 | -90 | 90 | -0.085052 | -0.021565 | 0.085097 | 0.021593
65 | 66 | 0.75362 | 0.48232 | 1.2655e-09 | 0 | 0 | 0 | 0 | 0 | 1 | -90 | 90 | 0.074415 | 0.018833 | -0.074369 | -0.018804
49 | 50 | 0.28818 | 0.18444 | 4.8394e-10 | 0 | 0 | 0 | 0 | 0 | 1 | -90 | 90 | -0.023945 | -0.0060196 | 0.023947 | 0.0060207
49 | 51 | 2.3856 | 1.5268 | 4.006e-09 | 0 | 0 | 0 | 0 | 0 | 1 | -90 | 90 | 0.023368 | 0.0058749 | -0.023353 | -0.005866
50 | 52 | 1.9453 | 1.245 | 3.2667e-09 | 0 | 0 | 0 | 0 | 0 | 1 | -90 | 90 | -0.024918 | -0.0062641 | 0.024931 | 0.0062724
51 | 53 | 5.0703 | 3.245 | 8.5144e-09 | 0 | 0 | 0 | 0 | 0 | 1 | -90 | 90 | 0.020883 | 0.0052481 | -0.020858 | -0.0052331
51 | 54 | 4.7728 | 3.0546 | 8.0149e-09 | 0 | 0 | 0 | 0 | 0 | 1 | -90 | 90 | 0.0024704 | 0.00061788 | -0.00247 | -0.00061844
52 | 55 | 0.90798 | 0.58111 | 1.5247e-09 | 0 | 0 | 0 | 0 | 0 | 1 | -90 | 90 | -0.026323 | -0.0066212 | 0.02633 | 0.0066255
53 | 56 | 2.8044 | 1.7948 | 4.7094e-09 | 0 | 0 | 0 | 0 | 0 | 1 | -90 | 90 | 0.019315 | 0.0048463 | -0.019303 | -0.0048392
54 | 217 | 4.2246 | 2.7038 | 7.0943e-09 | 0 | 0 | 0 | 0 | 0 | 1 | -90 | 90 | 0.0010331 | 0.00025828 | -0.001033 | -0.00025892
125 | 123 | 0.61373 | 0.39279 | 1.0306e-09 | 0 | 0 | 0 | 0 | 0 | 1 | -90 | 90 | -0.0098114 | -0.002459 | 0.009812 | 0.0024593
123 | 122 | 0.91512 | 0.58567 | 1.5367e-09 | 0 | 0 | 0 | 0 | 0 | 1 | -90 | 90 | -0.010476 | -0.0026258 | 0.010477 | 0.0026263
55 | 116 | 2.8457 | 1.8213 | 4.7787e-09 | 0 | 0 | 0 | 0 | 0 | 1 | -90 | 90 | -0.027363 | -0.0068844 | 0.027387 | 0.0068992
56 | 134 | 2.3295 | 1.4909 | 3.9118e-09 | 0 | 0 | 0 | 0 | 0 | 1 | -90 | 90 | 0.0028945 | 0.00072438 | -0.0028943 | -0.00072461
56 | 96 | 1.5728 | 1.0066 | 2.6412e-09 | 0 | 0 | 0 | 0 | 0 | 1 | -90 | 90 | 0.014824 | 0.0037181 | -0.01482 | -0.0037159
56 | 111 | 2.8361 | 1.8151 | 4.7625e-09 | 0 | 0 | 0 | 0 | 0 | 1 | -90 | 90 | 0.0015845 | 0.00039673 | -0.0015844 | -0.00039712
116 | 171 | 7.5126 | 4.808 | 1.2616e-08 | 0 | 0 | 0 | 0 | 0 | 1 | -90 | 90 | -0.027387 | -0.0068991 | 0.027449 | 0.0069381
171 | 172 | 1.4828 | 0.949 | 2.49e-09 | 0 | 0 | 0 | 0 | 0 | 1 | -90 | 90 | -0.029029 | -0.007334 | 0.029043 | 0.0073426
172 | 169 | 2.354 | 1.5066 | 3.953e-09 | 0 | 0 | 0 | 0 | 0 | 1 | -90 | 90 | -0.029043 | -0.0073426 | 0.029065 | 0.0073563
134 | 135 | 3.0898 | 1.9774 | 5.1885e-09 | 0 | 0 | 0 | 0 | 0 | 1 | -90 | 90 | 0.0028943 | 0.00072461 | -0.002894 | -0.00072491
96 | 94 | 3.0642 | 1.9611 | 5.1456e-09 | 0 | 0 | 0 | 0 | 0 | 1 | -90 | 90 | 0.011756 | 0.0029479 | -0.011751 | -0.0029453
111 | 109 | 0.010172 | 0.0065104 | 1.7082e-11 | 0 | 0 | 0 | 0 | 0 | 1 | -90 | 90 | 0.00048672 | 0.00012199 | -0.00048672 | -0.00012199
135 | 157 | 0.34277 | 0.21938 | 5.7561e-10 | 0 | 0 | 0 | 0 | 0 | 1 | -90 | 90 | 0.0019298 | 0.00048324 | -0.0019298 | -0.00048328
94 | 92 | 0.10283 | 0.065809 | 1.7267e-10 | 0 | 0 | 0 | 0 | 0 | 1 | -90 | 90 | 0.010032 | 0.0025146 | -0.010032 | -0.0025145
57 | 58 | 1.8863 | 1.2072 | 3.1676e-09 | 0 | 0 | 0 | 0 | 0 | 1 | -90 | 90 | 0.012017 | 0.0030129 | -0.012014 | -0.0030113
57 | 59 | 2.7023 | 1.7294 | 4.5378e-09 | 0 | 0 | 0 | 0 | 0 | 1 | -90 | 90 | -0.013792 | -0.0034577 | 0.013798 | 0.0034609
58 | 60 | 0.99998 | 0.63999 | 1.6792e-09 | 0 | 0 | 0 | 0 | 0 | 1 | -90 | 90 | 0.010373 | 0.0025999 | -0.010372 | -0.0025993
59 | 61 | 1.5879 | 1.0163 | 2.6665e-09 | 0 | 0 | 0 | 0 | 0 | 1 | -90 | 90 | -0.015222 | -0.0038179 | 0.015226 | 0.0038202
60 | 62 | 0.11684 | 0.074776 | 1.962e-10 | 0 | 0 | 0 | 0 | 0 | 1 | -90 | 90 | 0.0095534 | 0.0023942 | -0.0095533 | -0.0023941
61 | 63 | 1.1646 | 0.74533 | 1.9556e-09 | 0 | 0 | 0 | 0 | 0 | 1 | -90 | 90 | -0.016442 | -0.0041249 | 0.016445 | 0.0041269
62 | 129 | 0.5702 | 0.36493 | 9.5752e-10 | 0 | 0 | 0 | 0 | 0 | 1 | -90 | 90 | 0.0074801 | 0.0018745 | -0.0074798 | -0.0018744
63 | 127 | 1.3772 | 0.8814 | 2.3127e-09 | 0 | 0 | 0 | 0 | 0 | 1 | -90 | 90 | -0.018665 | -0.0046834 | 0.018671 | 0.0046866
129 | 130 | 0.93901 | 0.60096 | 1.5768e-09 | 0 | 0 | 0 | 0 | 0 | 1 | -90 | 90 | 0.0059003 | 0.0014785 | -0.0058999 | -0.0014784
127 | 128 | 1.085 | 0.69441 | 1.822e-09 | 0 | 0 | 0 | 0 | 0 | 1 | -90 | 90 | -0.019893 | -0.004993 | 0.019898 | 0.0049958
130 | 131 | 0.60052 | 0.38433 | 1.0084e-09 | 0 | 0 | 0 | 0 | 0 | 1 | -90 | 90 | 0.0051254 | 0.0012843 | -0.0051253 | -0.0012843
128 | 106 | 1.0493 | 0.67155 | 1.762e-09 | 0 | 0 | 0 | 0 | 0 | 1 | -90 | 90 | -0.021514 | -0.0054009 | 0.02152 | 0.0054042
66 | 138 | 0.35109 | 0.2247 | 5.8958e-10 | 0 | 0 | 0 | 0 | 0 | 1 | -90 | 90 | 0.074077 | 0.01873 | -0.074055 | -0.018717
138 | 142 | 1.0458 | 0.6693 | 1.7561e-09 | 0 | 0 | 0 | 0 | 0 | 1 | -90 | 90 | 0.072919 | 0.018432 | -0.072857 | -0.018393
142 | 190 | 0.64227 | 0.41105 | 1.0785e-09 | 0 | 0 | 0 | 0 | 0 | 1 | -90 | 90 | 0.070555 | 0.017816 | -0.07052 | -0.017793
194 | 180 | 0.036456 | 0.023332 | 2.4488e-10 | 0 | 0 | 0 | 0 | 0 | 1 | -90 | 90 | -0.085904 | -0.021795 | 0.085907 | 0.021797
70 | 71 | 0.75963 | 0.48617 | 1.2756e-09 | 0 | 0 | 0 | 0 | 0 | 1 | -90 | 90 | -0.022818 | -0.0057289 | 0.022822 | 0.0057316
71 | 72 | 1.0972 | 0.7022 | 1.8425e-09 | 0 | 0 | 0 | 0 | 0 | 1 | -90 | 90 | 0.0034066 | 0.00085369 | -0.0034065 | -0.00085377
76 | 78 | 3.9102 | 2.5025 | 6.5663e-09 | 0 | 0 | 0 | 0 | 0 | 1 | -90 | 90 | -0.1092 | -0.027735 | 0.1097 | 0.02806
78 | 112 | 0.22705 | 0.14531 | 3.8128e-10 | 0 | 0 | 0 | 0 | 0 | 1 | -90 | 90 | -0.11082 | -0.028339 | 0.11085 | 0.028358
112 | 113 | 0.20621 | 0.13197 | 3.4627e-10 | 0 | 0 | 0 | 0 | 0 | 1 | -90 | 90 | -0.1161 | -0.029676 | 0.11613 | 0.029695
104 | 106 | 1.8108 | 1.1589 | 3.0408e-09 | 0 | 0 | 0 | 0 | 0 | 1 | -90 | 90 | 0.023043 | 0.0057899 | -0.023033 | -0.0057834
104 | 103 | 4.7257 | 3.0244 | 7.9357e-09 | 0 | 0 | 0 | 0 | 0 | 1 | -90 | 90 | 0.032051 | 0.0080974 | -0.031997 | -0.0080639
113 | 114 | 2.0435 | 1.3078 | 6.8631e-09 | 0 | 0 | 0 | 0 | 0 | 1 | -90 | 90 | -0.11809 | -0.030186 | 0.1184 | 0.030381
103 | 105 | 3.559 | 2.2777 | 5.9765e-09 | 0 | 0 | 0 | 0 | 0 | 1 | -90 | 90 | 0.0047685 | 0.0011944 | -0.0047676 | -0.0011944
103 | 102 | 1.9037 | 1.2184 | 3.1968e-09 | 0 | 0 | 0 | 0 | 0 | 1 | -90 | 90 | 0.027229 | 0.0068696 | -0.027213 | -0.0068599
84 | 85 | 0.93758 | 0.60005 | 1.5744e-09 | 0 | 0 | 0 | 0 | 0 | 1 | -90 | 90 | 0.025085 | 0.0062915 | -0.025078 | -0.0062874
85 | 87 | 1.2941 | 0.82822 | 2.1731e-09 | 0 | 0 | 0 | 0 | 0 | 1 | -90 | 90 | 0.021152 | 0.0053033 | -0.021145 | -0.0052993
87 | 160 | 0.035171 | 0.022509 | 5.9061e-11 | 0 | 0 | 0 | 0 | 0 | 1 | -90 | 90 | 0.0059413 | 0.0014885 | -0.0059413 | -0.0014885
160 | 161 | 0.76677 | 0.49073 | 1.2876e-09 | 0 | 0 | 0 | 0 | 0 | 1 | -90 | 90 | 0.0049488 | 0.0012398 | -0.0049486 | -0.0012398
161 | 162 | 1.1179 | 0.71548 | 1.8773e-09 | 0 | 0 | 0 | 0 | 0 | 1 | -90 | 90 | 0.0018094 | 0.00045294 | -0.0018093 | -0.00045309
147 | 149 | 0.71406 | 0.457 | 1.1991e-09 | 0 | 0 | 0 | 0 | 0 | 1 | -90 | 90 | 0.0079093 | 0.00198 | -0.0079088 | -0.0019798
147 | 145 | 1.7603 | 1.1266 | 2.9561e-09 | 0 | 0 | 0 | 0 | 0 | 1 | -90 | 90 | -0.009141 | -0.0022887 | 0.0091427 | 0.0022895
149 | 191 | 2.7527 | 1.7617 | 4.6226e-09 | 0 | 0 | 0 | 0 | 0 | 1 | -90 | 90 | 0.0029324 | 0.00073416 | -0.0029322 | -0.00073444
149 | 204 | 8.9183 | 5.7077 | 1.4976e-08 | 0 | 0 | 0 | 0 | 0 | 1 | -90 | 90 | 0.0042106 | 0.0010537 | -0.0042089 | -0.0010541
145 | 143 | 1.5763 | 1.0089 | 2.6471e-09 | 0 | 0 | 0 | 0 | 0 | 1 | -90 | 90 | -0.01005 | -0.002517 | 0.010052 | 0.0025179
191 | 198 | 2.84 | 1.8176 | 4.7692e-09 | 0 | 0 | 0 | 0 | 0 | 1 | -90 | 90 | 0.00069067 | 0.00017265 | -0.00069065 | -0.0001731
204 | 203 | 0.68314 | 0.43721 | 1.1472e-09 | 0 | 0 | 0 | 0 | 0 | 1 | -90 | 90 | 0.0039299 | 0.00098415 | -0.0039298 | -0.00098419
91 | 92 | 1.5107 | 0.96685 | 2.5369e-09 | 0 | 0 | 0 | 0 | 0 | 1 | -90 | 90 | -0.0082383 | -0.0020646 | 0.0082394 | 0.0020651
91 | 93 | 0.81725 | 0.52304 | 1.3724e-09 | 0 | 0 | 0 | 0 | 0 | 1 | -90 | 90 | 0.0077027 | 0.0019304 | -0.0077021 | -0.0019302
93 | 95 | 1.4419 | 0.92284 | 2.4214e-09 | 0 | 0 | 0 | 0 | 0 | 1 | -90 | 90 | 0.0064008 | 0.001604 | -0.0064001 | -0.0016038
95 | 97 | 2.7081 | 1.7332 | 4.5477e-09 | 0 | 0 | 0 | 0 | 0 | 1 | -90 | 90 | 0.0046721 | 0.0011707 | -0.0046714 | -0.0011707
97 | 136 | 0.82445 | 0.52765 | 1.3845e-09 | 0 | 0 | 0 | 0 | 0 | 1 | -90 | 90 | 0.0034043 | 0.00085318 | -0.0034042 | -0.00085324
97 | 137 | 0.53328 | 0.3413 | 8.9552e-10 | 0 | 0 | 0 | 0 | 0 | 1 | -90 | 90 | 0.0012671 | 0.00031752 | -0.0012671 | -0.00031759
100 | 101 | 0.7612 | 0.48717 | 1.2783e-09 | 0 | 0 | 0 | 0 | 0 | 1 | -90 | 90 | -0.024875 | -0.0062614 | 0.02488 | 0.0062646
101 | 102 | 4.0378 | 2.5842 | 6.7806e-09 | 0 | 0 | 0 | 0 | 0 | 1 | -90 | 90 | -0.025402 | -0.0063955 | 0.025431 | 0.0064134
105 | 107 | 1.0893 | 0.69717 | 1.8293e-09 | 0 | 0 | 0 | 0 | 0 | 1 | -90 | 90 | 0.0031495 | 0.00078889 | -0.0031494 | -0.00078899
107 | 108 | 2.9082 | 1.8613 | 4.8837e-09 | 0 | 0 | 0 | 0 | 0 | 1 | -90 | 90 | 0.0031494 | 0.00078899 | -0.0031491 | -0.00078926
157 | 158 | 1.3802 | 0.88334 | 2.3178e-09 | 0 | 0 | 0 | 0 | 0 | 1 | -90 | 90 | 0.0019298 | 0.00048328 | -0.0019297 | -0.00048347
158 | 159 | 1.2897 | 0.82542 | 2.1658e-09 | 0 | 0 | 0 | 0 | 0 | 1 | -90 | 90 | 0.0012281 | 0.00030762 | -0.0012281 | -0.00030781
114 | 115 | 0.76392 | 0.48891 | 2.5656e-09 | 0 | 0 | 0 | 0 | 0 | 1 | -90 | 90 | -0.11963 | -0.03069 | 0.11975 | 0.030765
115 | 126 | 0.27737 | 0.17752 | 1.8631e-09 | 0 | 0 | 0 | 0 | 0 | 1 | -90 | 90 | -0.13418 | -0.034384 | 0.13423 | 0.034418
115 | 124 | 3.1631 | 2.0244 | 5.3118e-09 | 0 | 0 | 0 | 0 | 0 | 1 | -90 | 90 | 0.014424 | 0.0036189 | -0.014417 | -0.0036149
126 | 193 | 0.7548 | 0.48307 | 5.07e-09 | 0 | 0 | 0 | 0 | 0 | 1 | -90 | 90 | -0.13504 | -0.034621 | 0.13518 | 0.034714
124 | 122 | 2.3385 | 1.4967 | 3.927e-09 | 0 | 0 | 0 | 0 | 0 | 1 | -90 | 90 | 0.012634 | 0.0031681 | -0.01263 | -0.0031659
193 | 192 | 0.28128 | 0.18002 | 1.8894e-09 | 0 | 0 | 0 | 0 | 0 | 1 | -90 | 90 | 0.47693 | 0.12284 | -0.47624 | -0.12241
119 | 120 | 2.4831 | 1.5892 | 4.1698e-09 | 0 | 0 | 0 | 0 | 0 | 1 | -90 | 90 | 0.0046487 | 0.0011644 | -0.0046481 | -0.0011644
120 | 121 | 1.0873 | 0.69586 | 1.8258e-09 | 0 | 0 | 0 | 0 | 0 | 1 | -90 | 90 | 0.0028366 | 0.00071041 | -0.0028365 | -0.00071052
121 | 141 | 2.5505 | 1.6323 | 4.2829e-09 | 0 | 0 | 0 | 0 | 0 | 1 | -90 | 90 | 0.0013497 | 0.00033787 | -0.0013496 | -0.00033826
192 | 186 | 0.72282 | 0.46261 | 4.8552e-09 | 0 | 0 | 0 | 0 | 0 | 1 | -90 | 90 | 0.476 | 0.12235 | -0.47425 | -0.12123
131 | 133 | 0.42288 | 0.27064 | 7.1013e-10 | 0 | 0 | 0 | 0 | 0 | 1 | -90 | 90 | 0.0035197 | 0.0008819 | -0.0035196 | -0.00088193
133 | 140 | 1.3912 | 0.89038 | 2.3362e-09 | 0 | 0 | 0 | 0 | 0 | 1 | -90 | 90 | 0.0022421 | 0.00056176 | -0.0022421 | -0.00056194
190 | 189 | 0.049363 | 0.031592 | 8.2894e-11 | 0 | 0 | 0 | 0 | 0 | 1 | -90 | 90 | 0.069902 | 0.017638 | -0.069899 | -0.017637
188 | 189 | 0.43339 | 0.27737 | 7.2777e-10 | 0 | 0 | 0 | 0 | 0 | 1 | -90 | 90 | -0.069585 | -0.017549 | 0.069608 | 0.017564
143 | 144 | 0.76375 | 0.4888 | 1.2825e-09 | 0 | 0 | 0 | 0 | 0 | 1 | -90 | 90 | -0.012258 | -0.0030708 | 0.01226 | 0.0030715
144 | 146 | 0.6816 | 0.43623 | 1.1446e-09 | 0 | 0 | 0 | 0 | 0 | 1 | -90 | 90 | -0.020622 | -0.0051674 | 0.020626 | 0.0051694
146 | 148 | 1.0193 | 0.65235 | 1.7117e-09 | 0 | 0 | 0 | 0 | 0 | 1 | -90 | 90 | -0.035525 | -0.0089035 | 0.035539 | 0.0089124
152 | 154 | 0.27082 | 0.17332 | 1.8191e-09 | 0 | 0 | 0 | 0 | 0 | 1 | -90 | 90 | 0.093311 | 0.023701 | -0.093285 | -0.023685
152 | 148 | 6.7311 | 4.3079 | 1.1303e-08 | 0 | 0 | 0 | 0 | 0 | 1 | -90 | 90 | 0.035632 | 0.0089712 | -0.035539 | -0.0089124
152 | 150 | 0.50701 | 0.32449 | 3.4056e-09 | 0 | 0 | 0 | 0 | 0 | 1 | -90 | 90 | -0.13328 | -0.033759 | 0.13338 | 0.033822
154 | 156 | 0.28872 | 0.18478 | 1.9393e-09 | 0 | 0 | 0 | 0 | 0 | 1 | -90 | 90 | 0.092857 | 0.023578 | -0.09283 | -0.023561
150 | 151 | 0.69721 | 0.44621 | 4.6832e-09 | 0 | 0 | 0 | 0 | 0 | 1 | -90 | 90 | -0.13498 | -0.034222 | 0.13511 | 0.034311
201 | 202 | 4.5453 | 2.909 | 7.6328e-09 | 0 | 0 | 0 | 0 | 0 | 1 | -90 | 90 | 0.0010273 | 0.00025677 | -0.0010273 | -0.00025747
201 | 203 | 0.23127 | 0.14801 | 3.8836e-10 | 0 | 0 | 0 | 0 | 0 | 1 | -90 | 90 | -0.002922 | -0.00073164 | 0.002922 | 0.00073161
151 | 153 | 0.61928 | 0.39634 | 4.1597e-09 | 0 | 0 | 0 | 0 | 0 | 1 | -90 | 90 | -0.1366 | -0.034682 | 0.13672 | 0.034763
153 | 155 | 0.34844 | 0.223 | 2.3405e-09 | 0 | 0 | 0 | 0 | 0 | 1 | -90 | 90 | -0.1378 | -0.035033 | 0.13788 | 0.035079
155 | 185 | 1.8309 | 1.1718 | 3.0746e-09 | 0 | 0 | 0 | 0 | 0 | 1 | -90 | 90 | 0.1238 | 0.03144 | -0.12349 | -0.031245
155 | 170 | 0.54298 | 0.3475 | 3.6472e-09 | 0 | 0 | 0 | 0 | 0 | 1 | -90 | 90 | -0.26167 | -0.066519 | 0.26208 | 0.066778
156 | 176 | 0.39189 | 0.25081 | 2.6324e-09 | 0 | 0 | 0 | 0 | 0 | 1 | -90 | 90 | 0.091781 | 0.023298 | -0.091745 | -0.023275
185 | 209 | 2.4058 | 1.5397 | 4.04e-09 | 0 | 0 | 0 | 0 | 0 | 1 | -90 | 90 | 0.12349 | 0.031246 | -0.12309 | -0.030989
170 | 184 | 0.44116 | 0.28234 | 2.9633e-09 | 0 | 0 | 0 | 0 | 0 | 1 | -90 | 90 | -0.46955 | -0.1194 | 0.47061 | 0.12007
170 | 168 | 1.6172 | 1.035 | 1.0863e-08 | 0 | 0 | 0 | 0 | 0 | 1 | -90 | 90 | 0.20747 | 0.05262 | -0.20672 | -0.052138
176 | 178 | 0.17232 | 0.11029 | 1.1575e-09 | 0 | 0 | 0 | 0 | 0 | 1 | -90 | 90 | 0.087901 | 0.022312 | -0.087886 | -0.022303
176 | 174 | 1.1371 | 0.72772 | 1.9094e-09 | 0 | 0 | 0 | 0 | 0 | 1 | -90 | 90 | 0.0038436 | 0.00096288 | -0.0038434 | -0.00096295
209 | 207 | 0.79122 | 0.50638 | 1.3287e-09 | 0 | 0 | 0 | 0 | 0 | 1 | -90 | 90 | 0.085455 | 0.021557 | -0.085392 | -0.021516
184 | 186 | 0.26004 | 0.16643 | 1.7467e-09 | 0 | 0 | 0 | 0 | 0 | 1 | -90 | 90 | -0.47102 | -0.12018 | 0.47164 | 0.12057
168 | 166 | 0.12276 | 0.078565 | 8.2457e-10 | 0 | 0 | 0 | 0 | 0 | 1 | -90 | 90 | 0.17081 | 0.043138 | -0.17077 | -0.043113
178 | 180 | 0.30369 | 0.19436 | 2.0399e-09 | 0 | 0 | 0 | 0 | 0 | 1 | -90 | 90 | 0.087568 | 0.022223 | -0.087543 | -0.022207
174 | 175 | 0.83088 | 0.53176 | 1.3953e-09 | 0 | 0 | 0 | 0 | 0 | 1 | -90 | 90 | 0.002811 | 0.00070419 | -0.0028109 | -0.00070428
162 | 163 | 2.5693 | 1.6444 | 4.3146e-09 | 0 | 0 | 0 | 0 | 0 | 1 | -90 | 90 | 0.00061707 | 0.00015426 | -0.00061706 | -0.00015466
164 | 165 | 2.0541 | 1.3146 | 6.8987e-09 | 0 | 0 | 0 | 0 | 0 | 1 | -90 | 90 | 0.10138 | 0.025647 | -0.10115 | -0.025499
164 | 166 | 0.95967 | 0.61419 | 6.4462e-09 | 0 | 0 | 0 | 0 | 0 | 1 | -90 | 90 | -0.13732 | -0.034652 | 0.13752 | 0.034779
165 | 167 | 1.0921 | 0.69892 | 3.6678e-09 | 0 | 0 | 0 | 0 | 0 | 1 | -90 | 90 | 0.065231 | 0.016496 | -0.06518 | -0.016464
167 | 169 | 1.8902 | 1.2097 | 3.1741e-09 | 0 | 0 | 0 | 0 | 0 | 1 | -90 | 90 | 0.06518 | 0.016464 | -0.065091 | -0.016407
169 | 183 | 4.0441 | 2.5882 | 6.7912e-09 | 0 | 0 | 0 | 0 | 0 | 1 | -90 | 90 | 0.036026 | 0.0090513 | -0.035968 | -0.0090148
175 | 177 | 0.66888 | 0.42808 | 1.1232e-09 | 0 | 0 | 0 | 0 | 0 | 1 | -90 | 90 | 0.001893 | 0.00047421 | -0.0018929 | -0.0004743
177 | 179 | 0.77399 | 0.49535 | 1.2997e-09 | 0 | 0 | 0 | 0 | 0 | 1 | -90 | 90 | 0.00094846 | 0.00023759 | -0.00094845 | -0.00023771
180 | 195 | 1.4819 | 0.94839 | 2.4884e-09 | 0 | 0 | 0 | 0 | 0 | 1 | -90 | 90 | 0.0016359 | 0.00040958 | -0.0016359 | -0.00040979
195 | 197 | 1.2858 | 0.82291 | 2.1592e-09 | 0 | 0 | 0 | 0 | 0 | 1 | -90 | 90 | 0.0008203 | 0.00020539 | -0.00082029 | -0.00020559
181 | 212 | 6.482 | 4.1485 | 1.0885e-08 | 0 | 0 | 0 | 0 | 0 | 1 | -90 | 90 | -0.016975 | -0.0042545 | 0.016996 | 0.0042669
212 | 211 | 0.57477 | 0.36785 | 9.652e-10 | 0 | 0 | 0 | 0 | 0 | 1 | -90 | 90 | -0.016996 | -0.0042669 | 0.016998 | 0.004268
211 | 216 | 3.9966 | 2.5578 | 6.7114e-09 | 0 | 0 | 0 | 0 | 0 | 1 | -90 | 90 | -0.022192 | -0.0055698 | 0.022214 | 0.0055832
216 | 215 | 5.9356 | 3.7988 | 9.9675e-09 | 0 | 0 | 0 | 0 | 0 | 1 | -90 | 90 | -0.022214 | -0.0055832 | 0.022246 | 0.0056032
215 | 214 | 1.6902 | 1.0817 | 2.8382e-09 | 0 | 0 | 0 | 0 | 0 | 1 | -90 | 90 | -0.030784 | -0.0077428 | 0.030801 | 0.007754
207 | 205 | 0.95322 | 0.61006 | 1.6007e-09 | 0 | 0 | 0 | 0 | 0 | 1 | -90 | 90 | 0.085391 | 0.021516 | -0.085315 | -0.021467
205 | 206 | 1.2254 | 0.78426 | 2.0578e-09 | 0 | 0 | 0 | 0 | 0 | 1 | -90 | 90 | 0.068865 | 0.017345 | -0.068801 | -0.017304
206 | 208 | 2.5335 | 1.6214 | 4.2544e-09 | 0 | 0 | 0 | 0 | 0 | 1 | -90 | 90 | 0.04514 | 0.011374 | -0.045082 | -0.011337
208 | 210 | 0.023408 | 0.014981 | 3.9308e-11 | 0 | 0 | 0 | 0 | 0 | 1 | -90 | 90 | 0.040666 | 0.01023 | -0.040665 | -0.01023
210 | 214 | 0.76856 | 0.49188 | 1.2906e-09 | 0 | 0 | 0 | 0 | 0 | 1 | -90 | 90 | 0.035575 | 0.0089545 | -0.035564 | -0.0089477