## bus_data
BUS_I | BUS_TYPE | Pd | Qd | Gs | Bs | area | Vm | Va | baseKV | zone | Vmax | Vmin
1 | 1 | 0.013662 | 0.003424 | 0 | 0 | 1 | 0.97495 | -0.48224 | 0.4 | 1 | 1.1 | 0.9
2 | 1 | 0.015338 | 0.0038442 | 0 | 0 | 1 | 0.97513 | -0.4787 | 0.4 | 1 | 1.1 | 0.9
3 | 1 | 0 | 0 | 0 | 0 | 1 | 0.97484 | -0.48449 | 0.4 | 1 | 1.1 | 0.9
4 | 1 | 0.032868 | 0.0082375 | 0 | 0 | 1 | 0.97565 | -0.46859 | 0.4 | 1 | 1.1 | 0.9
5 | 1 | 0.010396 | 0.0026055 | 0 | 0 | 1 | 0.97473 | -0.48669 | 0.4 | 1 | 1.1 | 0.9
13 | 1 | 0.0035099 | 0.00087966 | 0 | 0 | 1 | 0.97565 | -0.46849 | 0.4 | 1 | 1.1 | 0.9
36 | 1 | 0 | 0 | 0 | 0 | 1 | 0.97461 | -0.48913 | 0.4 | 1 | 1.1 | 0.9
38 | 1 | 0.018655 | 0.0046754 | 0 | 0 | 1 | 0.97574 | -0.46685 | 0.4 | 1 | 1.1 | 0.9
37 | 1 | 0.012468 | 0.0031248 | 0 | 0 | 1 | 0.97431 | -0.49505 | 0.4 | 1 | 1.1 | 0.9
6 | 1 | 0.019678 | 0.0049319 | 0 | 0 | 1 | 0.99459 | -0.10268 | 0.4 | 1 | 1.1 | 0.9
7 | 1 | 0 | 0 | 0 | 0 | 1 | 0.99626 | -0.070712 | 0.4 | 1 | 1.1 | 0.9
87 | 1 | 0 | 0 | 0 | 0 | 1 | 0.98807 | -0.22863 | 0.4 | 1 | 1.1 | 0.9
9 | 1 | 0 | 0 | 0 | 0 | 1 | 0.99549 | -0.085182 | 0.4 | 1 | 1.1 | 0.9
10 | 1 | 0.0011339 | 0.00028417 | 0 | 0 | 1 | 0.99741 | -0.048934 | 0.4 | 1 | 1.1 | 0.9
86 | 1 | 0.03095 | 0.0077568 | 0 | 0 | 1 | 0.98762 | -0.23741 | 0.4 | 1 | 1.1 | 0.9
88 | 1 | 0.00074343 | 0.00018632 | 0 | 0 | 1 | 0.98805 | -0.229 | 0.4 | 1 | 1.1 | 0.9
51 | 1 | 0.00089804 | 0.00022507 | 0 | 0 | 1 | 0.99365 | -0.12018 | 0.4 | 1 | 1.1 | 0.9
11 | 1 | 0.0088797 | 0.0022255 | 0 | 0 | 1 | 0.99923 | -0.014526 | 0.4 | 1 | 1.1 | 0.9
48 | 1 | 0 | 0 | 0 | 0 | 1 | 0.99203 | -0.15101 | 0.4 | 1 | 1.1 | 0.9
12 | 3 | 0.0029095 | 0.0007292 | 0 | 0 | 1 | 1 | 0 | 0.4 | 1 | 1.1 | 0.9
39 | 1 | 0.0056438 | 0.0014145 | 0 | 0 | 1 | 0.9763 | -0.45569 | 0.4 | 1 | 1.1 | 0.9
14 | 1 | 0.0028189 | 0.00070648 | 0 | 0 | 1 | 0.98258 | -0.333 | 0.4 | 1 | 1.1 | 0.9
15 | 1 | 0.00064744 | 0.00016226 | 0 | 0 | 1 | 0.98389 | -0.30757 | 0.4 | 1 | 1.1 | 0.9
16 | 1 | 0 | 0 | 0 | 0 | 1 | 0.98226 | -0.33925 | 0.4 | 1 | 1.1 | 0.9
17 | 1 | 0 | 0 | 0 | 0 | 1 | 0.98575 | -0.27158 | 0.4 | 1 | 1.1 | 0.9
18 | 1 | 0 | 0 | 0 | 0 | 1 | 0.98142 | -0.35559 | 0.4 | 1 | 1.1 | 0.9
28 | 1 | 0 | 0 | 0 | 0 | 1 | 0.98623 | -0.26225 | 0.4 | 1 | 1.1 | 0.9
19 | 1 | 0 | 0 | 0 | 0 | 1 | 0.98017 | -0.37992 | 0.4 | 1 | 1.1 | 0.9
20 | 1 | 0 | 0 | 0 | 0 | 1 | 0.97966 | -0.38989 | 0.4 | 1 | 1.1 | 0.9
43 | 1 | 0.0020109 | 0.00050398 | 0 | 0 | 1 | 0.98117 | -0.3605 | 0.4 | 1 | 1.1 | 0.9
52 | 1 | 0.00099103 | 0.00024838 | 0 | 0 | 1 | 0.98005 | -0.3824 | 0.4 | 1 | 1.1 | 0.9
64 | 1 | 0.00090151 | 0.00022594 | 0 | 0 | 1 | 0.9799 | -0.38539 | 0.4 | 1 | 1.1 | 0.9
27 | 1 | 0.0017901 | 0.00044863 | 0 | 0 | 1 | 0.97939 | -0.39512 | 0.4 | 1 | 1.1 | 0.9
24 | 1 | 0.003064 | 0.00076792 | 0 | 0 | 1 | 0.97955 | -0.39203 | 0.4 | 1 | 1.1 | 0.9
66 | 1 | 0 | 0 | 0 | 0 | 1 | 0.98527 | -0.28101 | 0.4 | 1 | 1.1 | 0.9
65 | 1 | 0.00055233 | 0.00013843 | 0 | 0 | 1 | 0.98688 | -0.24972 | 0.4 | 1 | 1.1 | 0.9
42 | 1 | 0.0069184 | 0.0017339 | 0 | 0 | 1 | 0.98095 | -0.36472 | 0.4 | 1 | 1.1 | 0.9
23 | 1 | 0.0001983 | 4.9698e-05 | 0 | 0 | 1 | 0.98003 | -0.38276 | 0.4 | 1 | 1.1 | 0.9
35 | 1 | 0.0017515 | 0.00043898 | 0 | 0 | 1 | 0.97975 | -0.38824 | 0.4 | 1 | 1.1 | 0.9
71 | 1 | 0.0057822 | 0.0014492 | 0 | 0 | 1 | 0.97925 | -0.39786 | 0.4 | 1 | 1.1 | 0.9
25 | 1 | 0.0050303 | 0.0012607 | 0 | 0 | 1 | 0.97822 | -0.41808 | 0.4 | 1 | 1.1 | 0.9
21 | 1 | 0.0017541 | 0.00043963 | 0 | 0 | 1 | 0.97989 | -0.38545 | 0.4 | 1 | 1.1 | 0.9
22 | 1 | 0 | 0 | 0 | 0 | 1 | 0.97997 | -0.38391 | 0.4 | 1 | 1.1 | 0.9
26 | 1 | 0.0029679 | 0.00074382 | 0 | 0 | 1 | 0.97791 | -0.42416 | 0.4 | 1 | 1.1 | 0.9
41 | 1 | 0.0019645 | 0.00049235 | 0 | 0 | 1 | 0.97724 | -0.43721 | 0.4 | 1 | 1.1 | 0.9
67 | 1 | 0.020654 | 0.0051765 | 0 | 0 | 1 | 0.9767 | -0.44791 | 0.4 | 1 | 1.1 | 0.9
74 | 1 | 0 | 0 | 0 | 0 | 1 | 0.98505 | -0.28544 | 0.4 | 1 | 1.1 | 0.9
81 | 1 | 0.00045807 | 0.0001148 | 0 | 0 | 1 | 0.98515 | -0.28331 | 0.4 | 1 | 1.1 | 0.9
50 | 1 | 0.00021732 | 5.4465e-05 | 0 | 0 | 1 | 0.98763 | -0.23524 | 0.4 | 1 | 1.1 | 0.9
29 | 1 | 0.0013079 | 0.00032778 | 0 | 0 | 1 | 0.97914 | -0.40016 | 0.4 | 1 | 1.1 | 0.9
30 | 1 | 0.0016758 | 0.00042 | 0 | 0 | 1 | 0.97919 | -0.39923 | 0.4 | 1 | 1.1 | 0.9
31 | 1 | 0.0019646 | 0.00049236 | 0 | 0 | 1 | 0.97909 | -0.40122 | 0.4 | 1 | 1.1 | 0.9
32 | 1 | 0.0014518 | 0.00036385 | 0 | 0 | 1 | 0.97943 | -0.39458 | 0.4 | 1 | 1.1 | 0.9
60 | 1 | 0.0013947 | 0.00034954 | 0 | 0 | 1 | 0.97893 | -0.40429 | 0.4 | 1 | 1.1 | 0.9
33 | 1 | 0.0013165 | 0.00032995 | 0 | 0 | 1 | 0.97945 | -0.39409 | 0.4 | 1 | 1.1 | 0.9
59 | 1 | 0.0014034 | 0.00035173 | 0 | 0 | 1 | 0.97892 | -0.40455 | 0.4 | 1 | 1.1 | 0.9
34 | 1 | 0.00041125 | 0.00010307 | 0 | 0 | 1 | 0.97963 | -0.39064 | 0.4 | 1 | 1.1 | 0.9
40 | 1 | 0.0023136 | 0.00057985 | 0 | 0 | 1 | 0.97663 | -0.44924 | 0.4 | 1 | 1.1 | 0.9
44 | 1 | 0.001768 | 0.0004431 | 0 | 0 | 1 | 0.98088 | -0.36618 | 0.4 | 1 | 1.1 | 0.9
45 | 1 | 0.00036604 | 9.1738e-05 | 0 | 0 | 1 | 0.98074 | -0.36882 | 0.4 | 1 | 1.1 | 0.9
53 | 1 | 0.00042282 | 0.00010597 | 0 | 0 | 1 | 0.98073 | -0.36903 | 0.4 | 1 | 1.1 | 0.9
54 | 1 | 0.0013954 | 0.00034972 | 0 | 0 | 1 | 0.9807 | -0.36962 | 0.4 | 1 | 1.1 | 0.9
46 | 1 | 0.00031001 | 7.7697e-05 | 0 | 0 | 1 | 0.99089 | -0.17279 | 0.4 | 1 | 1.1 | 0.9
47 | 1 | 0 | 0 | 0 | 0 | 1 | 0.98882 | -0.21233 | 0.4 | 1 | 1.1 | 0.9
49 | 1 | 0.00043958 | 0.00011017 | 0 | 0 | 1 | 0.98863 | -0.21612 | 0.4 | 1 | 1.1 | 0.9
55 | 1 | 0.00039611 | 9.9274e-05 | 0 | 0 | 1 | 0.98853 | -0.21796 | 0.4 | 1 | 1.1 | 0.9
56 | 1 | 0 | 0 | 0 | 0 | 1 | 0.98841 | -0.22038 | 0.4 | 1 | 1.1 | 0.9
63 | 1 | 0.0013214 | 0.00033117 | 0 | 0 | 1 | 0.9807 | -0.36962 | 0.4 | 1 | 1.1 | 0.9
70 | 1 | 0.001243 | 0.00031153 | 0 | 0 | 1 | 0.98065 | -0.37058 | 0.4 | 1 | 1.1 | 0.9
57 | 1 | 0.00063101 | 0.00015815 | 0 | 0 | 1 | 0.98818 | -0.22487 | 0.4 | 1 | 1.1 | 0.9
58 | 1 | 0.0021303 | 0.0005339 | 0 | 0 | 1 | 0.98837 | -0.22108 | 0.4 | 1 | 1.1 | 0.9
68 | 1 | 0.0019989 | 0.00050098 | 0 | 0 | 1 | 0.98811 | -0.22618 | 0.4 | 1 | 1.1 | 0.9
69 | 1 | 0.0026578 | 0.00066611 | 0 | 0 | 1 | 0.9881 | -0.22639 | 0.4 | 1 | 1.1 | 0.9
84 | 1 | 0.00023212 | 5.8174e-05 | 0 | 0 | 1 | 0.98502 | -0.286 | 0.4 | 1 | 1.1 | 0.9
73 | 1 | 0 | 0 | 0 | 0 | 1 | 0.98476 | -0.29113 | 0.4 | 1 | 1.1 | 0.9
79 | 1 | 0.002913 | 0.00073006 | 0 | 0 | 1 | 0.985 | -0.28626 | 0.4 | 1 | 1.1 | 0.9
72 | 1 | 0.00013856 | 3.4726e-05 | 0 | 0 | 1 | 0.98461 | -0.29395 | 0.4 | 1 | 1.1 | 0.9
78 | 1 | 0.0011372 | 0.000285 | 0 | 0 | 1 | 0.98404 | -0.30523 | 0.4 | 1 | 1.1 | 0.9
76 | 1 | 0 | 0 | 0 | 0 | 1 | 0.98394 | -0.30704 | 0.4 | 1 | 1.1 | 0.9
77 | 1 | 0.0017981 | 0.00045066 | 0 | 0 | 1 | 0.98394 | -0.30704 | 0.4 | 1 | 1.1 | 0.9
75 | 1 | 0.00056183 | 0.00014081 | 0 | 0 | 1 | 0.98387 | -0.30848 | 0.4 | 1 | 1.1 | 0.9
83 | 1 | 0.00058046 | 0.00014548 | 0 | 0 | 1 | 0.98498 | -0.28673 | 0.4 | 1 | 1.1 | 0.9
80 | 1 | 0.00049135 | 0.00012314 | 0 | 0 | 1 | 0.98499 | -0.28653 | 0.4 | 1 | 1.1 | 0.9

## generator_data
GEN_BUS | PG | QG | QMAX | QMIN | VG | MBASE | GEN_STATUS | PMAX | PMIN
12 | 0.27924 | 0.071841 | 10 | -10 | 1 | 100 | 1 | 10 | 0

## branch_data
F_BUS | T_BUS | BR_R | BR_X | BR_B | RATE_A | RATE_B | RATE_C | TAP | SHIFT | BR_STATUS | ANGMIN | ANGMAX | P_in | Q_in | P_out | Q_out
1 | 2 | 0.41313 | 0.2644 | 3.4687e-09 | 0 | 0 | 0 | 0 | 0 | 1 | -90 | 90 | -0.036535 | -0.0091598 | 0.036541 | 0.0091634
1 | 3 | 0.41978 | 0.26866 | 3.5246e-09 | 0 | 0 | 0 | 0 | 0 | 1 | -90 | 90 | 0.022873 | 0.0057357 | -0.022871 | -0.0057344
2 | 4 | 0.83092 | 0.53179 | 6.9767e-09 | 0 | 0 | 0 | 0 | 0 | 1 | -90 | 90 | -0.051879 | -0.013008 | 0.051904 | 0.013023
3 | 5 | 0.40854 | 0.26146 | 2.7442e-09 | 0 | 0 | 0 | 0 | 0 | 1 | -90 | 90 | 0.022871 | 0.0057344 | -0.022868 | -0.0057332
4 | 13 | 0.0052973 | 0.0033903 | 4.4478e-11 | 0 | 0 | 0 | 0 | 0 | 1 | -90 | 90 | -0.084771 | -0.021261 | 0.084772 | 0.021261
5 | 36 | 0.83478 | 0.53426 | 1.4018e-09 | 0 | 0 | 0 | 0 | 0 | 1 | -90 | 90 | 0.012473 | 0.0031276 | -0.012471 | -0.0031268
13 | 38 | 0.079383 | 0.050805 | 6.6653e-10 | 0 | 0 | 0 | 0 | 0 | 1 | -90 | 90 | -0.088281 | -0.022141 | 0.088288 | 0.022145
36 | 37 | 2.0196 | 1.2926 | 3.3915e-09 | 0 | 0 | 0 | 0 | 0 | 1 | -90 | 90 | 0.012471 | 0.0031268 | -0.012468 | -0.0031249
38 | 39 | 0.44572 | 0.28526 | 3.7424e-09 | 0 | 0 | 0 | 0 | 0 | 1 | -90 | 90 | -0.10694 | -0.026821 | 0.107 | 0.026857
6 | 7 | 2.7631 | 1.7684 | 4.64e-09 | 0 | 0 | 0 | 0 | 0 | 1 | -90 | 90 | -0.051576 | -0.013002 | 0.051655 | 0.013053
6 | 87 | 17.5031 | 11.202 | 2.9392e-08 | 0 | 0 | 0 | 0 | 0 | 1 | -90 | 90 | 0.031898 | 0.0080706 | -0.031706 | -0.0079508
7 | 9 | 0.30608 | 0.19589 | 2.5699e-09 | 0 | 0 | 0 | 0 | 0 | 1 | -90 | 90 | 0.21374 | 0.054961 | -0.21359 | -0.054865
7 | 10 | 0.37086 | 0.23735 | 3.1139e-09 | 0 | 0 | 0 | 0 | 0 | 1 | -90 | 90 | -0.26539 | -0.068013 | 0.26568 | 0.068192
87 | 88 | 2.1837 | 1.3976 | 3.667e-09 | 0 | 0 | 0 | 0 | 0 | 1 | -90 | 90 | 0.00074344 | 0.00018597 | -0.00074343 | -0.00018632
87 | 86 | 1.2408 | 0.79412 | 2.0836e-09 | 0 | 0 | 0 | 0 | 0 | 1 | -90 | 90 | 0.030963 | 0.0077649 | -0.03095 | -0.0077568
9 | 51 | 0.73835 | 0.47254 | 6.1994e-09 | 0 | 0 | 0 | 0 | 0 | 1 | -90 | 90 | 0.21359 | 0.054865 | -0.21323 | -0.054634
10 | 11 | 0.58517 | 0.37451 | 4.9133e-09 | 0 | 0 | 0 | 0 | 0 | 1 | -90 | 90 | -0.26681 | -0.068476 | 0.26726 | 0.068762
51 | 48 | 0.65094 | 0.4166 | 5.4655e-09 | 0 | 0 | 0 | 0 | 0 | 1 | -90 | 90 | 0.21233 | 0.054409 | -0.21201 | -0.054206
11 | 12 | 0.23957 | 0.15333 | 2.0115e-09 | 0 | 0 | 0 | 0 | 0 | 1 | -90 | 90 | -0.27614 | -0.070987 | 0.27633 | 0.071112
48 | 46 | 0.45855 | 0.29347 | 3.8502e-09 | 0 | 0 | 0 | 0 | 0 | 1 | -90 | 90 | 0.21201 | 0.054207 | -0.21179 | -0.054064
39 | 40 | 0.24477 | 0.15665 | 2.0551e-09 | 0 | 0 | 0 | 0 | 0 | 1 | -90 | 90 | -0.11264 | -0.028271 | 0.11268 | 0.028293
14 | 15 | 0.57733 | 0.36949 | 4.8475e-09 | 0 | 0 | 0 | 0 | 0 | 1 | -90 | 90 | -0.19194 | -0.048497 | 0.19217 | 0.048647
14 | 16 | 0.14376 | 0.092003 | 1.207e-09 | 0 | 0 | 0 | 0 | 0 | 1 | -90 | 90 | 0.18912 | 0.047791 | -0.18906 | -0.047755
15 | 17 | 0.81654 | 0.52259 | 6.8559e-09 | 0 | 0 | 0 | 0 | 0 | 1 | -90 | 90 | -0.19282 | -0.048809 | 0.19315 | 0.049022
16 | 18 | 0.37527 | 0.24017 | 3.1509e-09 | 0 | 0 | 0 | 0 | 0 | 1 | -90 | 90 | 0.18906 | 0.047755 | -0.18891 | -0.047661
17 | 28 | 0.21227 | 0.13585 | 1.7823e-09 | 0 | 0 | 0 | 0 | 0 | 1 | -90 | 90 | -0.19315 | -0.049022 | 0.19324 | 0.049077
18 | 19 | 6.3459 | 4.0614 | 1.0656e-08 | 0 | 0 | 0 | 0 | 0 | 1 | -90 | 90 | 0.016553 | 0.0041555 | -0.016534 | -0.0041443
18 | 20 | 0.94672 | 0.6059 | 7.949e-09 | 0 | 0 | 0 | 0 | 0 | 1 | -90 | 90 | 0.15691 | 0.039631 | -0.15665 | -0.039467
18 | 43 | 1.3726 | 0.87849 | 2.305e-09 | 0 | 0 | 0 | 0 | 0 | 1 | -90 | 90 | 0.015453 | 0.0038744 | -0.01545 | -0.0038723
28 | 66 | 9.7998 | 6.2719 | 1.6457e-08 | 0 | 0 | 0 | 0 | 0 | 1 | -90 | 90 | 0.0083235 | 0.0020797 | -0.0083161 | -0.0020766
28 | 65 | 0.27344 | 0.175 | 2.2959e-09 | 0 | 0 | 0 | 0 | 0 | 1 | -90 | 90 | -0.20156 | -0.051157 | 0.20168 | 0.051234
19 | 52 | 3.6197 | 2.3166 | 6.0784e-09 | 0 | 0 | 0 | 0 | 0 | 1 | -90 | 90 | 0.002944 | 0.00073633 | -0.0029437 | -0.00073669
19 | 64 | 1.7336 | 1.1095 | 2.9111e-09 | 0 | 0 | 0 | 0 | 0 | 1 | -90 | 90 | 0.01359 | 0.003408 | -0.013586 | -0.003406
20 | 27 | 2.9738 | 1.9032 | 4.9938e-09 | 0 | 0 | 0 | 0 | 0 | 1 | -90 | 90 | 0.0075748 | 0.0018987 | -0.0075729 | -0.001898
20 | 24 | 0.062037 | 0.039704 | 5.2088e-10 | 0 | 0 | 0 | 0 | 0 | 1 | -90 | 90 | 0.14907 | 0.037569 | -0.14906 | -0.037559
43 | 42 | 1.3548 | 0.86706 | 2.275e-09 | 0 | 0 | 0 | 0 | 0 | 1 | -90 | 90 | 0.013439 | 0.0033683 | -0.013436 | -0.0033668
52 | 23 | 0.79538 | 0.50904 | 1.3357e-09 | 0 | 0 | 0 | 0 | 0 | 1 | -90 | 90 | 0.0019527 | 0.00048831 | -0.0019526 | -0.00048842
64 | 35 | 0.96592 | 0.61819 | 1.622e-09 | 0 | 0 | 0 | 0 | 0 | 1 | -90 | 90 | 0.012685 | 0.00318 | -0.012683 | -0.0031791
27 | 71 | 2.0364 | 1.3033 | 3.4196e-09 | 0 | 0 | 0 | 0 | 0 | 1 | -90 | 90 | 0.0057829 | 0.0014493 | -0.0057821 | -0.0014492
24 | 25 | 0.76914 | 0.49225 | 6.458e-09 | 0 | 0 | 0 | 0 | 0 | 1 | -90 | 90 | 0.14599 | 0.036791 | -0.14581 | -0.036675
66 | 74 | 4.3061 | 2.7559 | 7.2311e-09 | 0 | 0 | 0 | 0 | 0 | 1 | -90 | 90 | 0.0044528 | 0.0011094 | -0.0044519 | -0.0011095
66 | 81 | 2.5863 | 1.6552 | 4.3431e-09 | 0 | 0 | 0 | 0 | 0 | 1 | -90 | 90 | 0.0038633 | 0.00096717 | -0.0038629 | -0.00096732
65 | 50 | 0.31553 | 0.20194 | 2.6493e-09 | 0 | 0 | 0 | 0 | 0 | 1 | -90 | 90 | -0.20224 | -0.051373 | 0.20238 | 0.051463
42 | 44 | 0.961 | 0.61504 | 1.6138e-09 | 0 | 0 | 0 | 0 | 0 | 1 | -90 | 90 | 0.0065178 | 0.0016328 | -0.0065173 | -0.0016327
23 | 22 | 2.8179 | 1.8035 | 4.732e-09 | 0 | 0 | 0 | 0 | 0 | 1 | -90 | 90 | 0.0017543 | 0.00043872 | -0.0017542 | -0.00043911
35 | 34 | 0.9444 | 0.60442 | 1.5859e-09 | 0 | 0 | 0 | 0 | 0 | 1 | -90 | 90 | 0.010932 | 0.0027401 | -0.01093 | -0.0027395
25 | 26 | 0.18567 | 0.11883 | 1.5589e-09 | 0 | 0 | 0 | 0 | 0 | 1 | -90 | 90 | 0.14078 | 0.035415 | -0.14074 | -0.035389
21 | 22 | 3.769 | 2.4121 | 6.3291e-09 | 0 | 0 | 0 | 0 | 0 | 1 | -90 | 90 | -0.0017541 | -0.00043964 | 0.0017542 | 0.00043911
26 | 41 | 0.40651 | 0.26017 | 3.4132e-09 | 0 | 0 | 0 | 0 | 0 | 1 | -90 | 90 | 0.13777 | 0.034645 | -0.13769 | -0.03459
41 | 67 | 0.33786 | 0.21623 | 2.8368e-09 | 0 | 0 | 0 | 0 | 0 | 1 | -90 | 90 | 0.13572 | 0.034098 | -0.13565 | -0.034054
67 | 40 | 0.049666 | 0.031786 | 4.1701e-10 | 0 | 0 | 0 | 0 | 0 | 1 | -90 | 90 | 0.115 | 0.028878 | -0.11499 | -0.028873
74 | 84 | 3.0038 | 1.9224 | 5.0442e-09 | 0 | 0 | 0 | 0 | 0 | 1 | -90 | 90 | 0.00081261 | 0.0002023 | -0.00081259 | -0.00020278
74 | 73 | 6.7826 | 4.3408 | 1.139e-08 | 0 | 0 | 0 | 0 | 0 | 1 | -90 | 90 | 0.0036393 | 0.00090722 | -0.0036383 | -0.0009077
81 | 79 | 3.7685 | 2.4118 | 6.3284e-09 | 0 | 0 | 0 | 0 | 0 | 1 | -90 | 90 | 0.0034048 | 0.00085252 | -0.0034043 | -0.00085283
50 | 47 | 0.49983 | 0.31989 | 4.1967e-09 | 0 | 0 | 0 | 0 | 0 | 1 | -90 | 90 | -0.20259 | -0.051517 | 0.20282 | 0.05166
29 | 30 | 0.65702 | 0.42049 | 1.1033e-09 | 0 | 0 | 0 | 0 | 0 | 1 | -90 | 90 | -0.0060711 | -0.0015208 | 0.0060714 | 0.0015209
29 | 31 | 0.95933 | 0.61397 | 1.611e-09 | 0 | 0 | 0 | 0 | 0 | 1 | -90 | 90 | 0.0047632 | 0.001193 | -0.004763 | -0.001193
30 | 32 | 2.5779 | 1.6498 | 4.3289e-09 | 0 | 0 | 0 | 0 | 0 | 1 | -90 | 90 | -0.0077472 | -0.0019409 | 0.0077489 | 0.0019416
31 | 60 | 4.7059 | 3.0118 | 7.9024e-09 | 0 | 0 | 0 | 0 | 0 | 1 | -90 | 90 | 0.0027985 | 0.00070067 | -0.0027981 | -0.00070116
32 | 33 | 0.22978 | 0.14706 | 3.8586e-10 | 0 | 0 | 0 | 0 | 0 | 1 | -90 | 90 | -0.0092006 | -0.0023055 | 0.0092009 | 0.0023056
60 | 59 | 0.81694 | 0.52284 | 1.3719e-09 | 0 | 0 | 0 | 0 | 0 | 1 | -90 | 90 | 0.0014034 | 0.00035162 | -0.0014034 | -0.00035174
33 | 34 | 1.4098 | 0.90229 | 2.3675e-09 | 0 | 0 | 0 | 0 | 0 | 1 | -90 | 90 | -0.010517 | -0.0026355 | 0.010519 | 0.0026364
44 | 45 | 2.402 | 1.5373 | 4.0337e-09 | 0 | 0 | 0 | 0 | 0 | 1 | -90 | 90 | 0.0047494 | 0.0011896 | -0.0047488 | -0.0011896
45 | 53 | 0.20113 | 0.12872 | 3.3775e-10 | 0 | 0 | 0 | 0 | 0 | 1 | -90 | 90 | 0.0043828 | 0.0010979 | -0.0043827 | -0.0010979
53 | 54 | 0.64293 | 0.41147 | 1.0796e-09 | 0 | 0 | 0 | 0 | 0 | 1 | -90 | 90 | 0.0039599 | 0.00099191 | -0.0039598 | -0.00099194
54 | 63 | 0.0090608 | 0.0057989 | 1.5215e-11 | 0 | 0 | 0 | 0 | 0 | 1 | -90 | 90 | 0.0025644 | 0.00064221 | -0.0025644 | -0.00064221
46 | 47 | 0.83111 | 0.53191 | 6.9783e-09 | 0 | 0 | 0 | 0 | 0 | 1 | -90 | 90 | 0.21148 | 0.053987 | -0.21108 | -0.053729
47 | 49 | 2.0099 | 1.2864 | 3.3752e-09 | 0 | 0 | 0 | 0 | 0 | 1 | -90 | 90 | 0.0082582 | 0.0020697 | -0.0082567 | -0.002069
49 | 55 | 1.0356 | 0.66281 | 1.7391e-09 | 0 | 0 | 0 | 0 | 0 | 1 | -90 | 90 | 0.0078172 | 0.0019589 | -0.0078165 | -0.0019586
55 | 56 | 1.4266 | 0.91306 | 2.3957e-09 | 0 | 0 | 0 | 0 | 0 | 1 | -90 | 90 | 0.0074204 | 0.0018593 | -0.0074195 | -0.001859
56 | 57 | 3.7164 | 2.3785 | 6.2409e-09 | 0 | 0 | 0 | 0 | 0 | 1 | -90 | 90 | 0.0052892 | 0.0013253 | -0.005288 | -0.0013252
56 | 58 | 1.4408 | 0.92209 | 2.4194e-09 | 0 | 0 | 0 | 0 | 0 | 1 | -90 | 90 | 0.0021304 | 0.00053371 | -0.0021303 | -0.00053391
63 | 70 | 3.3089 | 2.1177 | 5.5566e-09 | 0 | 0 | 0 | 0 | 0 | 1 | -90 | 90 | 0.001243 | 0.00031103 | -0.001243 | -0.00031153
57 | 68 | 1.2258 | 0.78448 | 2.0584e-09 | 0 | 0 | 0 | 0 | 0 | 1 | -90 | 90 | 0.004657 | 0.001167 | -0.0046567 | -0.0011671
68 | 69 | 0.35688 | 0.22841 | 5.9931e-10 | 0 | 0 | 0 | 0 | 0 | 1 | -90 | 90 | 0.0026578 | 0.00066607 | -0.0026578 | -0.00066611
84 | 83 | 5.4516 | 3.4891 | 9.1548e-09 | 0 | 0 | 0 | 0 | 0 | 1 | -90 | 90 | 0.00058047 | 0.0001446 | -0.00058045 | -0.00014548
73 | 72 | 3.3597 | 2.1502 | 5.6418e-09 | 0 | 0 | 0 | 0 | 0 | 1 | -90 | 90 | 0.0036383 | 0.0009077 | -0.0036378 | -0.00090793
79 | 80 | 2.4233 | 1.5509 | 4.0694e-09 | 0 | 0 | 0 | 0 | 0 | 1 | -90 | 90 | 0.00049135 | 0.00012275 | -0.00049134 | -0.00012314
72 | 78 | 13.9701 | 8.9409 | 2.346e-08 | 0 | 0 | 0 | 0 | 0 | 1 | -90 | 90 | 0.0034992 | 0.00087321 | -0.0034974 | -0.00087428
78 | 77 | 3.3177 | 2.1233 | 5.5713e-09 | 0 | 0 | 0 | 0 | 0 | 1 | -90 | 90 | 0.0023602 | 0.00058928 | -0.00236 | -0.00058969
76 | 77 | 0.027956 | 0.017892 | 4.6945e-11 | 0 | 0 | 0 | 0 | 0 | 1 | -90 | 90 | -0.00056187 | -0.00013903 | 0.00056187 | 0.00013902
76 | 75 | 11.119 | 7.1161 | 1.8672e-08 | 0 | 0 | 0 | 0 | 0 | 1 | -90 | 90 | 0.00056187 | 0.00013903 | -0.00056183 | -0.00014081