## bus_data
BUS_I | BUS_TYPE | Pd | Qd | Gs | Bs | area | Vm | Va | baseKV | zone | Vmax | Vmin
1 | 1 | 0.0013747 | 0.00034453 | 0 | 0 | 1 | 0.97747 | -0.43273 | 0.4 | 1 | 1.1 | 0.9
2 | 1 | 0.00025385 | 6.3621e-05 | 0 | 0 | 1 | 0.97796 | -0.42323 | 0.4 | 1 | 1.1 | 0.9
3 | 1 | 0 | 0 | 0 | 0 | 1 | 0.97679 | -0.44605 | 0.4 | 1 | 1.1 | 0.9
4 | 1 | 0.002521 | 0.00063183 | 0 | 0 | 1 | 0.97887 | -0.40537 | 0.4 | 1 | 1.1 | 0.9
5 | 1 | 0.0012718 | 0.00031873 | 0 | 0 | 1 | 0.97675 | -0.44684 | 0.4 | 1 | 1.1 | 0.9
6 | 1 | 0.0005367 | 0.00013451 | 0 | 0 | 1 | 0.97642 | -0.45333 | 0.4 | 1 | 1.1 | 0.9
7 | 1 | 0.00032073 | 8.0383e-05 | 0 | 0 | 1 | 0.9794 | -0.39496 | 0.4 | 1 | 1.1 | 0.9
8 | 1 | 0.00031656 | 7.9338e-05 | 0 | 0 | 1 | 0.97674 | -0.447 | 0.4 | 1 | 1.1 | 0.9
9 | 1 | 0.001814 | 0.00045464 | 0 | 0 | 1 | 0.97606 | -0.46053 | 0.4 | 1 | 1.1 | 0.9
12 | 1 | 0.0016522 | 0.00041408 | 0 | 0 | 1 | 0.98063 | -0.3711 | 0.4 | 1 | 1.1 | 0.9
11 | 1 | 0 | 0 | 0 | 0 | 1 | 0.97674 | -0.44711 | 0.4 | 1 | 1.1 | 0.9
70 | 1 | 0.00070824 | 0.0001775 | 0 | 0 | 1 | 0.97574 | -0.4668 | 0.4 | 1 | 1.1 | 0.9
10 | 1 | 0.00017352 | 4.3488e-05 | 0 | 0 | 1 | 0.97673 | -0.44731 | 0.4 | 1 | 1.1 | 0.9
86 | 1 | 0.0011621 | 0.00029125 | 0 | 0 | 1 | 0.98771 | -0.23419 | 0.4 | 1 | 1.1 | 0.9
13 | 1 | 0.0020417 | 0.00051169 | 0 | 0 | 1 | 0.99293 | -0.13485 | 0.4 | 1 | 1.1 | 0.9
14 | 1 | 0.00048497 | 0.00012154 | 0 | 0 | 1 | 0.99292 | -0.13513 | 0.4 | 1 | 1.1 | 0.9
15 | 1 | 0.0015443 | 0.00038703 | 0 | 0 | 1 | 0.99295 | -0.1345 | 0.4 | 1 | 1.1 | 0.9
16 | 1 | 0 | 0 | 0 | 0 | 1 | 0.99303 | -0.13302 | 0.4 | 1 | 1.1 | 0.9
89 | 1 | 0.0018223 | 0.00045671 | 0 | 0 | 1 | 0.99388 | -0.11643 | 0.4 | 1 | 1.1 | 0.9
17 | 1 | 0.0027453 | 0.00068805 | 0 | 0 | 1 | 0.97088 | -0.56265 | 0.4 | 1 | 1.1 | 0.9
18 | 1 | 0.00052213 | 0.00013086 | 0 | 0 | 1 | 0.97079 | -0.56443 | 0.4 | 1 | 1.1 | 0.9
19 | 1 | 0 | 0 | 0 | 0 | 1 | 0.97105 | -0.55929 | 0.4 | 1 | 1.1 | 0.9
20 | 1 | 0 | 0 | 0 | 0 | 1 | 0.97076 | -0.56492 | 0.4 | 1 | 1.1 | 0.9
21 | 1 | 0 | 0 | 0 | 0 | 1 | 0.97167 | -0.54691 | 0.4 | 1 | 1.1 | 0.9
22 | 1 | 0.0040185 | 0.0010071 | 0 | 0 | 1 | 0.97085 | -0.56331 | 0.4 | 1 | 1.1 | 0.9
23 | 1 | 0.00075629 | 0.00018954 | 0 | 0 | 1 | 0.97072 | -0.56571 | 0.4 | 1 | 1.1 | 0.9
25 | 1 | 0.00041612 | 0.00010429 | 0 | 0 | 1 | 0.97184 | -0.54368 | 0.4 | 1 | 1.1 | 0.9
24 | 1 | 0 | 0 | 0 | 0 | 1 | 0.97069 | -0.56644 | 0.4 | 1 | 1.1 | 0.9
50 | 1 | 0.00053101 | 0.00013308 | 0 | 0 | 1 | 0.97063 | -0.56749 | 0.4 | 1 | 1.1 | 0.9
59 | 1 | 0.0009745 | 0.00024423 | 0 | 0 | 1 | 0.97206 | -0.53929 | 0.4 | 1 | 1.1 | 0.9
26 | 1 | 0.0012807 | 0.00032096 | 0 | 0 | 1 | 0.99825 | -0.033175 | 0.4 | 1 | 1.1 | 0.9
27 | 1 | 0.00034287 | 8.5931e-05 | 0 | 0 | 1 | 0.99857 | -0.027088 | 0.4 | 1 | 1.1 | 0.9
28 | 1 | 0.00074753 | 0.00018735 | 0 | 0 | 1 | 0.99743 | -0.04876 | 0.4 | 1 | 1.1 | 0.9
29 | 1 | 0 | 0 | 0 | 0 | 1 | 0.99926 | -0.014084 | 0.4 | 1 | 1.1 | 0.9
30 | 1 | 0.0014583 | 0.00036548 | 0 | 0 | 1 | 0.99693 | -0.05821 | 0.4 | 1 | 1.1 | 0.9
32 | 1 | 0.0013798 | 0.0003458 | 0 | 0 | 1 | 0.99993 | -0.0013441 | 0.4 | 1 | 1.1 | 0.9
33 | 1 | 0.0016535 | 0.0004144 | 0 | 0 | 1 | 0.995 | -0.094947 | 0.4 | 1 | 1.1 | 0.9
34 | 1 | 0.00079004 | 0.000198 | 0 | 0 | 1 | 0.99666 | -0.063411 | 0.4 | 1 | 1.1 | 0.9
55 | 3 | 0.0019326 | 0.00048435 | 0 | 0 | 1 | 1 | 0 | 0.4 | 1 | 1.1 | 0.9
75 | 1 | 0 | 0 | 0 | 0 | 1 | 0.99462 | -0.10216 | 0.4 | 1 | 1.1 | 0.9
72 | 1 | 0.00074704 | 0.00018723 | 0 | 0 | 1 | 0.99652 | -0.066274 | 0.4 | 1 | 1.1 | 0.9
35 | 1 | 0.0055997 | 0.0014034 | 0 | 0 | 1 | 0.99798 | -0.038884 | 0.4 | 1 | 1.1 | 0.9
36 | 1 | 0.0055979 | 0.001403 | 0 | 0 | 1 | 0.99753 | -0.047416 | 0.4 | 1 | 1.1 | 0.9
37 | 1 | 0.0055997 | 0.0014034 | 0 | 0 | 1 | 0.9981 | -0.036513 | 0.4 | 1 | 1.1 | 0.9
38 | 1 | 0.0056023 | 0.0014041 | 0 | 0 | 1 | 0.99739 | -0.050141 | 0.4 | 1 | 1.1 | 0.9
39 | 1 | 0.0015791 | 0.00039575 | 0 | 0 | 1 | 0.99888 | -0.021571 | 0.4 | 1 | 1.1 | 0.9
40 | 1 | 0.0018149 | 0.00045485 | 0 | 0 | 1 | 0.99728 | -0.05234 | 0.4 | 1 | 1.1 | 0.9
41 | 1 | 0.0019321 | 0.00048424 | 0 | 0 | 1 | 0.99898 | -0.019611 | 0.4 | 1 | 1.1 | 0.9
49 | 1 | 0.0017826 | 0.00044676 | 0 | 0 | 1 | 0.99719 | -0.053987 | 0.4 | 1 | 1.1 | 0.9
42 | 1 | 0.00068863 | 0.00017259 | 0 | 0 | 1 | 0.97399 | -0.5012 | 0.4 | 1 | 1.1 | 0.9
43 | 1 | 0.00033092 | 8.2937e-05 | 0 | 0 | 1 | 0.97396 | -0.50174 | 0.4 | 1 | 1.1 | 0.9
44 | 1 | 0.00080843 | 0.00020261 | 0 | 0 | 1 | 0.97442 | -0.49274 | 0.4 | 1 | 1.1 | 0.9
45 | 1 | 0.0012089 | 0.00030297 | 0 | 0 | 1 | 0.97389 | -0.50312 | 0.4 | 1 | 1.1 | 0.9
46 | 1 | 0.00019764 | 4.9534e-05 | 0 | 0 | 1 | 0.97462 | -0.48879 | 0.4 | 1 | 1.1 | 0.9
47 | 1 | 0.0010538 | 0.00026412 | 0 | 0 | 1 | 0.97337 | -0.5134 | 0.4 | 1 | 1.1 | 0.9
48 | 1 | 0.00041918 | 0.00010506 | 0 | 0 | 1 | 0.97545 | -0.47235 | 0.4 | 1 | 1.1 | 0.9
71 | 1 | 0.00056159 | 0.00014075 | 0 | 0 | 1 | 0.97321 | -0.51662 | 0.4 | 1 | 1.1 | 0.9
67 | 1 | 0.00045358 | 0.00011368 | 0 | 0 | 1 | 0.99717 | -0.05452 | 0.4 | 1 | 1.1 | 0.9
51 | 1 | 0 | 0 | 0 | 0 | 1 | 0.97056 | -0.56893 | 0.4 | 1 | 1.1 | 0.9
52 | 1 | 0 | 0 | 0 | 0 | 1 | 0.97053 | -0.5695 | 0.4 | 1 | 1.1 | 0.9
53 | 1 | 0 | 0 | 0 | 0 | 1 | 0.97052 | -0.56974 | 0.4 | 1 | 1.1 | 0.9
91 | 1 | 0 | 0 | 0 | 0 | 1 | 0.97049 | -0.57036 | 0.4 | 1 | 1.1 | 0.9
56 | 1 | 0.00030562 | 7.6595e-05 | 0 | 0 | 1 | 0.97291 | -0.5224 | 0.4 | 1 | 1.1 | 0.9
57 | 1 | 0.0010092 | 0.00025294 | 0 | 0 | 1 | 0.97298 | -0.521 | 0.4 | 1 | 1.1 | 0.9
58 | 1 | 0.00068565 | 0.00017184 | 0 | 0 | 1 | 0.97309 | -0.51895 | 0.4 | 1 | 1.1 | 0.9
60 | 1 | 0.00019855 | 4.9761e-05 | 0 | 0 | 1 | 0.97314 | -0.51797 | 0.4 | 1 | 1.1 | 0.9
65 | 1 | 0.001814 | 0.00045462 | 0 | 0 | 1 | 0.99716 | -0.054585 | 0.4 | 1 | 1.1 | 0.9
73 | 1 | 0.0011179 | 0.00028016 | 0 | 0 | 1 | 0.99633 | -0.069912 | 0.4 | 1 | 1.1 | 0.9
74 | 1 | 0.00074752 | 0.00018735 | 0 | 0 | 1 | 0.99632 | -0.070012 | 0.4 | 1 | 1.1 | 0.9
94 | 1 | 0.0011676 | 0.00029263 | 0 | 0 | 1 | 0.99604 | -0.075429 | 0.4 | 1 | 1.1 | 0.9
88 | 1 | 0 | 0 | 0 | 0 | 1 | 0.99432 | -0.10799 | 0.4 | 1 | 1.1 | 0.9
81 | 1 | 0.0013814 | 0.0003462 | 0 | 0 | 1 | 0.99389 | -0.11609 | 0.4 | 1 | 1.1 | 0.9
76 | 1 | 0.00029606 | 7.4201e-05 | 0 | 0 | 1 | 0.99076 | -0.17563 | 0.4 | 1 | 1.1 | 0.9
77 | 1 | 0.0006819 | 0.0001709 | 0 | 0 | 1 | 0.99029 | -0.18474 | 0.4 | 1 | 1.1 | 0.9
78 | 1 | 0.00031423 | 7.8754e-05 | 0 | 0 | 1 | 0.99081 | -0.17478 | 0.4 | 1 | 1.1 | 0.9
82 | 1 | 0.00011788 | 2.9543e-05 | 0 | 0 | 1 | 0.98907 | -0.20791 | 0.4 | 1 | 1.1 | 0.9
80 | 1 | 0 | 0 | 0 | 0 | 1 | 0.99171 | -0.15755 | 0.4 | 1 | 1.1 | 0.9
83 | 1 | 0.00021662 | 5.429e-05 | 0 | 0 | 1 | 0.989 | -0.2093 | 0.4 | 1 | 1.1 | 0.9
84 | 1 | 0 | 0 | 0 | 0 | 1 | 0.98868 | -0.21556 | 0.4 | 1 | 1.1 | 0.9
85 | 1 | 0 | 0 | 0 | 0 | 1 | 0.98866 | -0.21587 | 0.4 | 1 | 1.1 | 0.9
87 | 1 | 0.00094098 | 0.00023583 | 0 | 0 | 1 | 0.98866 | -0.21593 | 0.4 | 1 | 1.1 | 0.9
114 | 1 | 0.0010744 | 0.00026928 | 0 | 0 | 1 | 0.9938 | -0.11811 | 0.4 | 1 | 1.1 | 0.9
90 | 1 | 0.0016488 | 0.00041322 | 0 | 0 | 1 | 0.97047 | -0.57067 | 0.4 | 1 | 1.1 | 0.9
95 | 1 | 0.0012392 | 0.00031058 | 0 | 0 | 1 | 0.99586 | -0.078921 | 0.4 | 1 | 1.1 | 0.9
127 | 1 | 0.0010429 | 0.00026136 | 0 | 0 | 1 | 0.99585 | -0.079136 | 0.4 | 1 | 1.1 | 0.9
101 | 1 | 0.0014369 | 0.00036012 | 0 | 0 | 1 | 0.99374 | -0.11924 | 0.4 | 1 | 1.1 | 0.9
118 | 1 | 0.0011006 | 0.00027584 | 0 | 0 | 1 | 0.99526 | -0.090432 | 0.4 | 1 | 1.1 | 0.9
120 | 1 | 0.0013796 | 0.00034575 | 0 | 0 | 1 | 0.99527 | -0.090381 | 0.4 | 1 | 1.1 | 0.9
122 | 1 | 0.0012062 | 0.0003023 | 0 | 0 | 1 | 0.99533 | -0.089183 | 0.4 | 1 | 1.1 | 0.9
143 | 1 | 0.0009869 | 0.00024734 | 0 | 0 | 1 | 0.99534 | -0.089061 | 0.4 | 1 | 1.1 | 0.9
125 | 1 | 0.00088921 | 0.00022286 | 0 | 0 | 1 | 0.99567 | -0.082699 | 0.4 | 1 | 1.1 | 0.9
126 | 1 | 0.0009679 | 0.00024258 | 0 | 0 | 1 | 0.9955 | -0.085849 | 0.4 | 1 | 1.1 | 0.9
128 | 1 | 0.00096845 | 0.00024272 | 0 | 0 | 1 | 0.99549 | -0.086078 | 0.4 | 1 | 1.1 | 0.9
129 | 1 | 0.00089657 | 0.0002247 | 0 | 0 | 1 | 0.99543 | -0.087185 | 0.4 | 1 | 1.1 | 0.9

## generator_data
GEN_BUS | PG | QG | QMAX | QMIN | VG | MBASE | GEN_STATUS | PMAX | PMIN
55 | 0.10032 | 0.025488 | 10 | -10 | 1 | 100 | 1 | 10 | 0

## branch_data
F_BUS | T_BUS | BR_R | BR_X | BR_B | RATE_A | RATE_B | RATE_C | TAP | SHIFT | BR_STATUS | ANGMIN | ANGMAX | P_in | Q_in | P_out | Q_out
1 | 2 | 1.6088 | 1.0296 | 2.7016e-09 | 0 | 0 | 0 | 0 | 0 | 1 | -90 | 90 | -0.025379 | -0.0063904 | 0.025391 | 0.0063976
1 | 3 | 2.381 | 1.5238 | 3.9983e-09 | 0 | 0 | 0 | 0 | 0 | 1 | -90 | 90 | 0.024005 | 0.0060459 | -0.023989 | -0.0060365
2 | 4 | 2.9984 | 1.919 | 5.0351e-09 | 0 | 0 | 0 | 0 | 0 | 1 | -90 | 90 | -0.025645 | -0.0064612 | 0.025667 | 0.0064747
3 | 5 | 1.924 | 1.2314 | 3.231e-09 | 0 | 0 | 0 | 0 | 0 | 1 | -90 | 90 | 0.0017619 | 0.00043988 | -0.0017618 | -0.00044014
3 | 6 | 1.4056 | 0.89957 | 2.3603e-09 | 0 | 0 | 0 | 0 | 0 | 1 | -90 | 90 | 0.022227 | 0.0055967 | -0.02222 | -0.0055919
4 | 7 | 1.5934 | 1.0198 | 2.6758e-09 | 0 | 0 | 0 | 0 | 0 | 1 | -90 | 90 | -0.028188 | -0.0071065 | 0.028202 | 0.0071153
5 | 8 | 1.4092 | 0.90187 | 2.3664e-09 | 0 | 0 | 0 | 0 | 0 | 1 | -90 | 90 | 0.00049008 | 0.0001214 | -0.00049007 | -0.00012163
6 | 9 | 1.4221 | 0.91015 | 2.3881e-09 | 0 | 0 | 0 | 0 | 0 | 1 | -90 | 90 | 0.021683 | 0.0054574 | -0.021676 | -0.0054529
7 | 12 | 3.6173 | 2.3151 | 6.0744e-09 | 0 | 0 | 0 | 0 | 0 | 1 | -90 | 90 | -0.028522 | -0.0071956 | 0.028555 | 0.0072159
8 | 11 | 2.6188 | 1.676 | 4.3977e-09 | 0 | 0 | 0 | 0 | 0 | 1 | -90 | 90 | 0.00017352 | 4.2285e-05 | -0.00017352 | -4.2704e-05
9 | 70 | 1.3508 | 0.8645 | 2.2683e-09 | 0 | 0 | 0 | 0 | 0 | 1 | -90 | 90 | 0.019862 | 0.0049983 | -0.019856 | -0.0049947
12 | 86 | 19.7738 | 12.6552 | 3.3206e-08 | 0 | 0 | 0 | 0 | 0 | 1 | -90 | 90 | -0.030207 | -0.0076299 | 0.030407 | 0.0077544
11 | 10 | 4.9065 | 3.1402 | 8.2394e-09 | 0 | 0 | 0 | 0 | 0 | 1 | -90 | 90 | 0.00017352 | 4.2704e-05 | -0.00017351 | -4.3489e-05
70 | 48 | 1.2408 | 0.7941 | 2.0836e-09 | 0 | 0 | 0 | 0 | 0 | 1 | -90 | 90 | 0.019147 | 0.0048172 | -0.019142 | -0.0048141
86 | 84 | 2.6108 | 1.6709 | 4.3842e-09 | 0 | 0 | 0 | 0 | 0 | 1 | -90 | 90 | -0.031569 | -0.0080455 | 0.031597 | 0.0080633
13 | 14 | 2.5373 | 1.6239 | 4.2609e-09 | 0 | 0 | 0 | 0 | 0 | 1 | -90 | 90 | 0.00048497 | 0.00012113 | -0.00048497 | -0.00012154
13 | 15 | 0.60875 | 0.3896 | 1.0223e-09 | 0 | 0 | 0 | 0 | 0 | 1 | -90 | 90 | -0.0025266 | -0.00063281 | 0.0025267 | 0.00063274
15 | 16 | 1.6075 | 1.0288 | 2.6994e-09 | 0 | 0 | 0 | 0 | 0 | 1 | -90 | 90 | -0.0040709 | -0.0010198 | 0.0040712 | 0.0010197
16 | 89 | 17.9999 | 11.5199 | 3.0227e-08 | 0 | 0 | 0 | 0 | 0 | 1 | -90 | 90 | -0.0040712 | -0.0010197 | 0.0040744 | 0.0010188
89 | 114 | 2.953 | 1.8899 | 4.9589e-09 | 0 | 0 | 0 | 0 | 0 | 1 | -90 | 90 | 0.0025116 | 0.00062851 | -0.0025114 | -0.00062887
89 | 88 | 4.4397 | 2.8414 | 7.4555e-09 | 0 | 0 | 0 | 0 | 0 | 1 | -90 | 90 | -0.0084083 | -0.002104 | 0.0084117 | 0.0021054
17 | 18 | 2.1749 | 1.392 | 3.6523e-09 | 0 | 0 | 0 | 0 | 0 | 1 | -90 | 90 | 0.003459 | 0.00086487 | -0.0034587 | -0.00086502
17 | 19 | 2.2867 | 1.4635 | 3.8399e-09 | 0 | 0 | 0 | 0 | 0 | 1 | -90 | 90 | -0.0062042 | -0.0015529 | 0.0062052 | 0.0015532
18 | 20 | 0.70338 | 0.45016 | 1.1812e-09 | 0 | 0 | 0 | 0 | 0 | 1 | -90 | 90 | 0.0029366 | 0.00073416 | -0.0029365 | -0.00073423
19 | 21 | 5.1161 | 3.2743 | 8.5913e-09 | 0 | 0 | 0 | 0 | 0 | 1 | -90 | 90 | -0.010224 | -0.0025602 | 0.01023 | 0.0025633
19 | 22 | 4.2252 | 2.7041 | 7.0952e-09 | 0 | 0 | 0 | 0 | 0 | 1 | -90 | 90 | 0.0040191 | 0.001007 | -0.0040183 | -0.0010072
20 | 23 | 1.1303 | 0.7234 | 1.8981e-09 | 0 | 0 | 0 | 0 | 0 | 1 | -90 | 90 | 0.0029365 | 0.00073423 | -0.0029364 | -0.00073434
21 | 25 | 1.3368 | 0.85555 | 2.2448e-09 | 0 | 0 | 0 | 0 | 0 | 1 | -90 | 90 | -0.01023 | -0.0025633 | 0.010232 | 0.002564
23 | 24 | 1.4217 | 0.90989 | 2.3874e-09 | 0 | 0 | 0 | 0 | 0 | 1 | -90 | 90 | 0.0021802 | 0.00054478 | -0.0021801 | -0.00054496
25 | 59 | 1.7464 | 1.1177 | 2.9326e-09 | 0 | 0 | 0 | 0 | 0 | 1 | -90 | 90 | -0.010648 | -0.0026683 | 0.01065 | 0.0026695
24 | 50 | 2.0278 | 1.2978 | 3.4052e-09 | 0 | 0 | 0 | 0 | 0 | 1 | -90 | 90 | 0.0021801 | 0.00054496 | -0.00218 | -0.00054521
50 | 51 | 3.6916 | 2.3626 | 6.1992e-09 | 0 | 0 | 0 | 0 | 0 | 1 | -90 | 90 | 0.001649 | 0.00041212 | -0.0016489 | -0.00041263
59 | 56 | 6.1573 | 3.9407 | 1.034e-08 | 0 | 0 | 0 | 0 | 0 | 1 | -90 | 90 | -0.011625 | -0.0029137 | 0.011634 | 0.0029187
26 | 27 | 0.42501 | 0.27201 | 1.4274e-09 | 0 | 0 | 0 | 0 | 0 | 1 | -90 | 90 | -0.064725 | -0.016503 | 0.064744 | 0.016515
26 | 28 | 1.109 | 0.70973 | 3.7245e-09 | 0 | 0 | 0 | 0 | 0 | 1 | -90 | 90 | 0.063444 | 0.016182 | -0.063396 | -0.016152
27 | 29 | 0.90387 | 0.57848 | 3.0357e-09 | 0 | 0 | 0 | 0 | 0 | 1 | -90 | 90 | -0.065086 | -0.016601 | 0.065127 | 0.016627
28 | 30 | 0.67968 | 0.435 | 2.2827e-09 | 0 | 0 | 0 | 0 | 0 | 1 | -90 | 90 | 0.062649 | 0.015965 | -0.06262 | -0.015947
29 | 32 | 0.88676 | 0.56752 | 2.9782e-09 | 0 | 0 | 0 | 0 | 0 | 1 | -90 | 90 | -0.065127 | -0.016627 | 0.065167 | 0.016652
30 | 33 | 3.6092 | 2.3099 | 6.0608e-09 | 0 | 0 | 0 | 0 | 0 | 1 | -90 | 90 | 0.045898 | 0.011752 | -0.045816 | -0.0117
30 | 34 | 1.5184 | 0.97179 | 2.5498e-09 | 0 | 0 | 0 | 0 | 0 | 1 | -90 | 90 | 0.015264 | 0.0038293 | -0.01526 | -0.0038272
32 | 55 | 0.09166 | 0.058662 | 3.0784e-10 | 0 | 0 | 0 | 0 | 0 | 1 | -90 | 90 | -0.066547 | -0.016998 | 0.066552 | 0.017001
33 | 75 | 0.73369 | 0.46956 | 1.2321e-09 | 0 | 0 | 0 | 0 | 0 | 1 | -90 | 90 | 0.044163 | 0.011286 | -0.044147 | -0.011276
34 | 72 | 0.88115 | 0.56394 | 1.4797e-09 | 0 | 0 | 0 | 0 | 0 | 1 | -90 | 90 | 0.01447 | 0.0036292 | -0.014468 | -0.0036281
55 | 41 | 2.7631 | 1.7684 | 4.6399e-09 | 0 | 0 | 0 | 0 | 0 | 1 | -90 | 90 | 0.03184 | 0.0080028 | -0.031811 | -0.0079842
75 | 88 | 3.0726 | 1.9665 | 5.1597e-09 | 0 | 0 | 0 | 0 | 0 | 1 | -90 | 90 | 0.008414 | 0.0021064 | -0.0084117 | -0.0021054
75 | 81 | 1.7548 | 1.1231 | 2.9468e-09 | 0 | 0 | 0 | 0 | 0 | 1 | -90 | 90 | 0.035733 | 0.0091697 | -0.035709 | -0.0091545
72 | 73 | 1.1806 | 0.7556 | 1.9826e-09 | 0 | 0 | 0 | 0 | 0 | 1 | -90 | 90 | 0.013721 | 0.0034408 | -0.013719 | -0.0034395
35 | 36 | 2.2306 | 1.4276 | 3.7458e-09 | 0 | 0 | 0 | 0 | 0 | 1 | -90 | 90 | 0.017075 | 0.0042816 | -0.017068 | -0.0042776
35 | 37 | 0.46707 | 0.29892 | 7.8433e-10 | 0 | 0 | 0 | 0 | 0 | 1 | -90 | 90 | -0.022674 | -0.005685 | 0.022677 | 0.0056866
36 | 38 | 1.0596 | 0.67816 | 1.7794e-09 | 0 | 0 | 0 | 0 | 0 | 1 | -90 | 90 | 0.01147 | 0.0028746 | -0.011468 | -0.0028738
37 | 39 | 2.3621 | 1.5117 | 3.9665e-09 | 0 | 0 | 0 | 0 | 0 | 1 | -90 | 90 | -0.028277 | -0.00709 | 0.028297 | 0.0071025
38 | 40 | 1.6705 | 1.0691 | 2.8052e-09 | 0 | 0 | 0 | 0 | 0 | 1 | -90 | 90 | 0.005866 | 0.0014698 | -0.0058654 | -0.0014696
39 | 41 | 0.29375 | 0.188 | 4.9328e-10 | 0 | 0 | 0 | 0 | 0 | 1 | -90 | 90 | -0.029876 | -0.0074983 | 0.029878 | 0.0075
40 | 49 | 1.8131 | 1.1604 | 3.0446e-09 | 0 | 0 | 0 | 0 | 0 | 1 | -90 | 90 | 0.0040505 | 0.0010148 | -0.0040502 | -0.0010149
49 | 67 | 1.0462 | 0.66958 | 1.7569e-09 | 0 | 0 | 0 | 0 | 0 | 1 | -90 | 90 | 0.0022676 | 0.00056814 | -0.0022676 | -0.00056828
42 | 43 | 0.13475 | 0.08624 | 2.2628e-10 | 0 | 0 | 0 | 0 | 0 | 1 | -90 | 90 | 0.017003 | 0.0042692 | -0.017003 | -0.004269
42 | 44 | 2.0358 | 1.3029 | 3.4186e-09 | 0 | 0 | 0 | 0 | 0 | 1 | -90 | 90 | -0.017692 | -0.0044418 | 0.017699 | 0.0044461
43 | 45 | 0.3532 | 0.22605 | 5.9312e-10 | 0 | 0 | 0 | 0 | 0 | 1 | -90 | 90 | 0.016672 | 0.004186 | -0.016671 | -0.0041854
44 | 46 | 0.9117 | 0.58349 | 1.531e-09 | 0 | 0 | 0 | 0 | 0 | 1 | -90 | 90 | -0.018507 | -0.0046487 | 0.018511 | 0.0046508
45 | 47 | 2.8292 | 1.8107 | 4.7511e-09 | 0 | 0 | 0 | 0 | 0 | 1 | -90 | 90 | 0.015462 | 0.0038824 | -0.015454 | -0.003878
46 | 48 | 3.7488 | 2.3992 | 6.2952e-09 | 0 | 0 | 0 | 0 | 0 | 1 | -90 | 90 | -0.018708 | -0.0047003 | 0.018723 | 0.0047091
47 | 71 | 0.94977 | 0.60785 | 1.5949e-09 | 0 | 0 | 0 | 0 | 0 | 1 | -90 | 90 | 0.014401 | 0.0036139 | -0.014398 | -0.0036126
71 | 60 | 0.41334 | 0.26454 | 6.941e-10 | 0 | 0 | 0 | 0 | 0 | 1 | -90 | 90 | 0.013837 | 0.0034719 | -0.013836 | -0.0034714
67 | 65 | 0.16061 | 0.10279 | 2.6971e-10 | 0 | 0 | 0 | 0 | 0 | 1 | -90 | 90 | 0.001814 | 0.0004546 | -0.001814 | -0.00045462
51 | 52 | 1.4573 | 0.93265 | 2.4471e-09 | 0 | 0 | 0 | 0 | 0 | 1 | -90 | 90 | 0.0016489 | 0.00041263 | -0.0016488 | -0.00041283
52 | 53 | 0.60633 | 0.38805 | 1.0182e-09 | 0 | 0 | 0 | 0 | 0 | 1 | -90 | 90 | 0.0016488 | 0.00041283 | -0.0016488 | -0.00041292
53 | 91 | 1.5752 | 1.0082 | 2.6452e-09 | 0 | 0 | 0 | 0 | 0 | 1 | -90 | 90 | 0.0016488 | 0.00041292 | -0.0016487 | -0.00041313
91 | 90 | 0.79002 | 0.50561 | 1.3267e-09 | 0 | 0 | 0 | 0 | 0 | 1 | -90 | 90 | 0.0016487 | 0.00041313 | -0.0016487 | -0.00041324
56 | 57 | 0.49854 | 0.31906 | 8.3718e-10 | 0 | 0 | 0 | 0 | 0 | 1 | -90 | 90 | -0.01194 | -0.0029953 | 0.011941 | 0.0029957
57 | 58 | 0.67298 | 0.43071 | 1.1301e-09 | 0 | 0 | 0 | 0 | 0 | 1 | -90 | 90 | -0.01295 | -0.0032487 | 0.012951 | 0.0032494
58 | 60 | 0.30464 | 0.19497 | 5.1158e-10 | 0 | 0 | 0 | 0 | 0 | 1 | -90 | 90 | -0.013637 | -0.0034212 | 0.013637 | 0.0034216
73 | 74 | 0.035187 | 0.022519 | 5.9088e-11 | 0 | 0 | 0 | 0 | 0 | 1 | -90 | 90 | 0.012601 | 0.0031593 | -0.012601 | -0.0031593
74 | 94 | 2.0335 | 1.3015 | 3.4149e-09 | 0 | 0 | 0 | 0 | 0 | 1 | -90 | 90 | 0.011854 | 0.002972 | -0.01185 | -0.0029703
94 | 95 | 1.4534 | 0.93018 | 2.4407e-09 | 0 | 0 | 0 | 0 | 0 | 1 | -90 | 90 | 0.010683 | 0.0026777 | -0.010681 | -0.0026768
81 | 80 | 5.4195 | 3.4684 | 9.1007e-09 | 0 | 0 | 0 | 0 | 0 | 1 | -90 | 90 | 0.034328 | 0.0088083 | -0.034259 | -0.0087651
76 | 77 | 1.2072 | 0.77262 | 2.0272e-09 | 0 | 0 | 0 | 0 | 0 | 1 | -90 | 90 | 0.033619 | 0.0085934 | -0.033604 | -0.0085842
76 | 78 | 0.11256 | 0.072038 | 1.8902e-10 | 0 | 0 | 0 | 0 | 0 | 1 | -90 | 90 | -0.033915 | -0.0086676 | 0.033916 | 0.0086685
77 | 82 | 3.1294 | 2.0028 | 5.2552e-09 | 0 | 0 | 0 | 0 | 0 | 1 | -90 | 90 | 0.032922 | 0.0084133 | -0.032885 | -0.0083902
78 | 80 | 2.2444 | 1.4364 | 3.769e-09 | 0 | 0 | 0 | 0 | 0 | 1 | -90 | 90 | -0.03423 | -0.0087473 | 0.034259 | 0.0087651
82 | 83 | 0.18838 | 0.12056 | 3.1633e-10 | 0 | 0 | 0 | 0 | 0 | 1 | -90 | 90 | 0.032767 | 0.0083607 | -0.032765 | -0.0083593
83 | 84 | 0.85278 | 0.54578 | 1.432e-09 | 0 | 0 | 0 | 0 | 0 | 1 | -90 | 90 | 0.032548 | 0.008305 | -0.032538 | -0.0082988
84 | 85 | 1.4166 | 0.90665 | 2.3789e-09 | 0 | 0 | 0 | 0 | 0 | 1 | -90 | 90 | 0.00094099 | 0.00023556 | -0.00094098 | -0.00023579
85 | 87 | 0.28766 | 0.1841 | 4.8305e-10 | 0 | 0 | 0 | 0 | 0 | 1 | -90 | 90 | 0.00094098 | 0.00023579 | -0.00094097 | -0.00023583
114 | 101 | 3.4927 | 2.2353 | 5.8652e-09 | 0 | 0 | 0 | 0 | 0 | 1 | -90 | 90 | 0.001437 | 0.00035959 | -0.0014369 | -0.00036012
95 | 127 | 0.10109 | 0.0647 | 1.6976e-10 | 0 | 0 | 0 | 0 | 0 | 1 | -90 | 90 | 0.0094419 | 0.0023662 | -0.0094418 | -0.0023662
127 | 125 | 1.8854 | 1.2067 | 3.1661e-09 | 0 | 0 | 0 | 0 | 0 | 1 | -90 | 90 | 0.0083989 | 0.0021048 | -0.0083975 | -0.0021042
118 | 120 | 0.20737 | 0.13272 | 3.4824e-10 | 0 | 0 | 0 | 0 | 0 | 1 | -90 | 90 | -0.0011006 | -0.00027584 | 0.0011006 | 0.00027581
120 | 122 | 2.1443 | 1.3724 | 3.6009e-09 | 0 | 0 | 0 | 0 | 0 | 1 | -90 | 90 | -0.0024802 | -0.00062156 | 0.0024803 | 0.00062129
122 | 143 | 0.14671 | 0.093896 | 2.4637e-10 | 0 | 0 | 0 | 0 | 0 | 1 | -90 | 90 | -0.0036865 | -0.0009236 | 0.0036866 | 0.00092359
143 | 129 | 1.7817 | 1.1403 | 2.992e-09 | 0 | 0 | 0 | 0 | 0 | 1 | -90 | 90 | -0.0046734 | -0.0011709 | 0.0046739 | 0.0011709
125 | 126 | 1.8641 | 1.193 | 3.1303e-09 | 0 | 0 | 0 | 0 | 0 | 1 | -90 | 90 | 0.0075083 | 0.0018814 | -0.0075071 | -0.001881
126 | 128 | 0.15549 | 0.099514 | 2.6111e-10 | 0 | 0 | 0 | 0 | 0 | 1 | -90 | 90 | 0.0065392 | 0.0016384 | -0.0065392 | -0.0016384
128 | 129 | 0.88269 | 0.56492 | 1.4823e-09 | 0 | 0 | 0 | 0 | 0 | 1 | -90 | 90 | 0.0055707 | 0.0013956 | -0.0055704 | -0.0013956