## bus_data
BUS_I | BUS_TYPE | Pd | Qd | Gs | Bs | area | Vm | Va | baseKV | zone | Vmax | Vmin
1 | 1 | 0.0023004 | 0.00057653 | 0 | 0 | 1 | 0.98795 | -0.23173 | 0.4 | 1 | 1.1 | 0.9
2 | 1 | 0.0035145 | 0.00088082 | 0 | 0 | 1 | 0.98799 | -0.23099 | 0.4 | 1 | 1.1 | 0.9
3 | 1 | 0.0032912 | 0.00082486 | 0 | 0 | 1 | 0.98807 | -0.22951 | 0.4 | 1 | 1.1 | 0.9
4 | 1 | 0.0039331 | 0.00098574 | 0 | 0 | 1 | 0.98817 | -0.22756 | 0.4 | 1 | 1.1 | 0.9
5 | 1 | 0.00062091 | 0.00015561 | 0 | 0 | 1 | 0.98844 | -0.22217 | 0.4 | 1 | 1.1 | 0.9
6 | 1 | 0 | 0 | 0 | 0 | 1 | 0.9894 | -0.20366 | 0.4 | 1 | 1.1 | 0.9
13 | 1 | 0 | 0 | 0 | 0 | 1 | 0.99042 | -0.18381 | 0.4 | 1 | 1.1 | 0.9
33 | 1 | 0.016978 | 0.004255 | 0 | 0 | 1 | 0.99148 | -0.16333 | 0.4 | 1 | 1.1 | 0.9
7 | 1 | 0.0050916 | 0.0012761 | 0 | 0 | 1 | 0.9756 | -0.47091 | 0.4 | 1 | 1.1 | 0.9
8 | 1 | 0.00067772 | 0.00016985 | 0 | 0 | 1 | 0.97573 | -0.46825 | 0.4 | 1 | 1.1 | 0.9
9 | 1 | 0 | 0 | 0 | 0 | 1 | 0.97532 | -0.4764 | 0.4 | 1 | 1.1 | 0.9
10 | 1 | 0 | 0 | 0 | 0 | 1 | 0.97679 | -0.44753 | 0.4 | 1 | 1.1 | 0.9
11 | 1 | 0 | 0 | 0 | 0 | 1 | 0.97489 | -0.48479 | 0.4 | 1 | 1.1 | 0.9
12 | 1 | 0.001345 | 0.00033709 | 0 | 0 | 1 | 0.97522 | -0.47837 | 0.4 | 1 | 1.1 | 0.9
17 | 1 | 0 | 0 | 0 | 0 | 1 | 0.98138 | -0.35756 | 0.4 | 1 | 1.1 | 0.9
14 | 1 | 0.0055077 | 0.0013804 | 0 | 0 | 1 | 0.97649 | -0.45337 | 0.4 | 1 | 1.1 | 0.9
20 | 1 | 0.002997 | 0.00075113 | 0 | 0 | 1 | 0.97467 | -0.48923 | 0.4 | 1 | 1.1 | 0.9
26 | 1 | 0.0027292 | 0.00068401 | 0 | 0 | 1 | 0.97461 | -0.4904 | 0.4 | 1 | 1.1 | 0.9
24 | 1 | 0.0024512 | 0.00061433 | 0 | 0 | 1 | 0.97516 | -0.4795 | 0.4 | 1 | 1.1 | 0.9
16 | 1 | 0 | 0 | 0 | 0 | 1 | 0.98724 | -0.24441 | 0.4 | 1 | 1.1 | 0.9
18 | 1 | 0 | 0 | 0 | 0 | 1 | 0.98927 | -0.20492 | 0.4 | 1 | 1.1 | 0.9
51 | 1 | 0.027084 | 0.0067878 | 0 | 0 | 1 | 0.98471 | -0.29352 | 0.4 | 1 | 1.1 | 0.9
32 | 1 | 0.029492 | 0.0073915 | 0 | 0 | 1 | 0.98069 | -0.37115 | 0.4 | 1 | 1.1 | 0.9
28 | 1 | 0.0010708 | 0.00026838 | 0 | 0 | 1 | 0.99191 | -0.15443 | 0.4 | 1 | 1.1 | 0.9
15 | 1 | 0.0029058 | 0.00072826 | 0 | 0 | 1 | 0.9764 | -0.45504 | 0.4 | 1 | 1.1 | 0.9
19 | 1 | 0.0044969 | 0.001127 | 0 | 0 | 1 | 0.97451 | -0.49226 | 0.4 | 1 | 1.1 | 0.9
25 | 1 | 0.0020266 | 0.00050792 | 0 | 0 | 1 | 0.97439 | -0.49475 | 0.4 | 1 | 1.1 | 0.9
23 | 1 | 0.0026096 | 0.00065401 | 0 | 0 | 1 | 0.97503 | -0.48216 | 0.4 | 1 | 1.1 | 0.9
34 | 1 | 0 | 0 | 0 | 0 | 1 | 0.9927 | -0.13972 | 0.4 | 1 | 1.1 | 0.9
59 | 1 | 0 | 0 | 0 | 0 | 1 | 0.97806 | -0.42124 | 0.4 | 1 | 1.1 | 0.9
60 | 1 | 0 | 0 | 0 | 0 | 1 | 0.98299 | -0.32558 | 0.4 | 1 | 1.1 | 0.9
76 | 1 | 0.00048648 | 0.00012192 | 0 | 0 | 1 | 0.97802 | -0.42198 | 0.4 | 1 | 1.1 | 0.9
57 | 1 | 0 | 0 | 0 | 0 | 1 | 0.9737 | -0.50665 | 0.4 | 1 | 1.1 | 0.9
42 | 1 | 0 | 0 | 0 | 0 | 1 | 0.97796 | -0.42322 | 0.4 | 1 | 1.1 | 0.9
56 | 1 | 0.0010498 | 0.00026312 | 0 | 0 | 1 | 0.97795 | -0.42341 | 0.4 | 1 | 1.1 | 0.9
40 | 1 | 0 | 0 | 0 | 0 | 1 | 0.97796 | -0.42317 | 0.4 | 1 | 1.1 | 0.9
49 | 1 | 0.00037356 | 9.3622e-05 | 0 | 0 | 1 | 0.98344 | -0.31839 | 0.4 | 1 | 1.1 | 0.9
58 | 1 | 0 | 0 | 0 | 0 | 1 | 0.97284 | -0.52362 | 0.4 | 1 | 1.1 | 0.9
66 | 1 | 0.017905 | 0.0044873 | 0 | 0 | 1 | 0.98379 | -0.31006 | 0.4 | 1 | 1.1 | 0.9
63 | 3 | 0 | 0 | 0 | 0 | 1 | 1 | 0 | 0.4 | 1 | 1.1 | 0.9
64 | 1 | 0 | 0 | 0 | 0 | 1 | 0.99323 | -0.12906 | 0.4 | 1 | 1.1 | 0.9
71 | 1 | 0.027401 | 0.0068674 | 0 | 0 | 1 | 0.99931 | -0.013155 | 0.4 | 1 | 1.1 | 0.9
65 | 1 | 0 | 0 | 0 | 0 | 1 | 0.98716 | -0.24516 | 0.4 | 1 | 1.1 | 0.9
74 | 1 | 0.099981 | 0.025058 | 0 | 0 | 1 | 0.99126 | -0.1671 | 0.4 | 1 | 1.1 | 0.9
67 | 1 | 0 | 0 | 0 | 0 | 1 | 0.98651 | -0.25771 | 0.4 | 1 | 1.1 | 0.9
31 | 1 | 0.003712 | 0.00093031 | 0 | 0 | 1 | 0.98049 | -0.37514 | 0.4 | 1 | 1.1 | 0.9
29 | 1 | 0 | 0 | 0 | 0 | 1 | 0.99248 | -0.1435 | 0.4 | 1 | 1.1 | 0.9
21 | 1 | 0 | 0 | 0 | 0 | 1 | 0.97416 | -0.49933 | 0.4 | 1 | 1.1 | 0.9
22 | 1 | 0 | 0 | 0 | 0 | 1 | 0.97385 | -0.50535 | 0.4 | 1 | 1.1 | 0.9
37 | 1 | 0.004339 | 0.0010875 | 0 | 0 | 1 | 0.97372 | -0.50801 | 0.4 | 1 | 1.1 | 0.9
38 | 1 | 0.00075339 | 0.00018882 | 0 | 0 | 1 | 0.97366 | -0.50905 | 0.4 | 1 | 1.1 | 0.9
27 | 1 | 0.0030456 | 0.00076331 | 0 | 0 | 1 | 0.97436 | -0.49525 | 0.4 | 1 | 1.1 | 0.9
30 | 1 | 0.054033 | 0.013542 | 0 | 0 | 1 | 0.99326 | -0.12853 | 0.4 | 1 | 1.1 | 0.9
70 | 1 | 0 | 0 | 0 | 0 | 1 | 0.99562 | -0.083398 | 0.4 | 1 | 1.1 | 0.9
69 | 1 | 0.011356 | 0.002846 | 0 | 0 | 1 | 0.99547 | -0.08623 | 0.4 | 1 | 1.1 | 0.9
35 | 1 | 0.0154 | 0.0038595 | 0 | 0 | 1 | 0.99153 | -0.16239 | 0.4 | 1 | 1.1 | 0.9
36 | 1 | 0.026729 | 0.006699 | 0 | 0 | 1 | 0.9941 | -0.11263 | 0.4 | 1 | 1.1 | 0.9
44 | 1 | 0 | 0 | 0 | 0 | 1 | 0.98986 | -0.19456 | 0.4 | 1 | 1.1 | 0.9
43 | 1 | 0.0039862 | 0.00099904 | 0 | 0 | 1 | 0.98871 | -0.21691 | 0.4 | 1 | 1.1 | 0.9
39 | 1 | 0.003911 | 0.00098018 | 0 | 0 | 1 | 0.97787 | -0.42489 | 0.4 | 1 | 1.1 | 0.9
41 | 1 | 0 | 0 | 0 | 0 | 1 | 0.97799 | -0.42265 | 0.4 | 1 | 1.1 | 0.9
45 | 1 | 0 | 0 | 0 | 0 | 1 | 0.98854 | -0.22022 | 0.4 | 1 | 1.1 | 0.9
48 | 1 | 0.0043488 | 0.0010899 | 0 | 0 | 1 | 0.98852 | -0.22071 | 0.4 | 1 | 1.1 | 0.9
47 | 1 | 0 | 0 | 0 | 0 | 1 | 0.98649 | -0.25817 | 0.4 | 1 | 1.1 | 0.9
68 | 1 | 0.0057743 | 0.0014472 | 0 | 0 | 1 | 0.98645 | -0.25888 | 0.4 | 1 | 1.1 | 0.9
53 | 1 | 0.0051568 | 0.0012924 | 0 | 0 | 1 | 0.98811 | -0.22867 | 0.4 | 1 | 1.1 | 0.9
73 | 1 | 0.019947 | 0.0049993 | 0 | 0 | 1 | 0.98625 | -0.26279 | 0.4 | 1 | 1.1 | 0.9
54 | 1 | 0.0039731 | 0.00099576 | 0 | 0 | 1 | 0.98802 | -0.23035 | 0.4 | 1 | 1.1 | 0.9
50 | 1 | 0.009499 | 0.0023807 | 0 | 0 | 1 | 0.9834 | -0.31911 | 0.4 | 1 | 1.1 | 0.9
52 | 1 | 0.00034794 | 8.7203e-05 | 0 | 0 | 1 | 0.98339 | -0.31933 | 0.4 | 1 | 1.1 | 0.9
55 | 1 | 0 | 0 | 0 | 0 | 1 | 0.98338 | -0.31963 | 0.4 | 1 | 1.1 | 0.9
72 | 1 | 0.00021473 | 5.3817e-05 | 0 | 0 | 1 | 0.98336 | -0.31999 | 0.4 | 1 | 1.1 | 0.9
77 | 1 | 0.068506 | 0.017169 | 0 | 0 | 1 | 0.97162 | -0.54774 | 0.4 | 1 | 1.1 | 0.9
75 | 1 | 0.084368 | 0.021145 | 0 | 0 | 1 | 0.99109 | -0.1704 | 0.4 | 1 | 1.1 | 0.9

## generator_data
GEN_BUS | PG | QG | QMAX | QMIN | VG | MBASE | GEN_STATUS | PMAX | PMIN
63 | 0.60501 | 0.15443 | 10 | -10 | 1 | 100 | 1 | 10 | 0

## branch_data
F_BUS | T_BUS | BR_R | BR_X | BR_B | RATE_A | RATE_B | RATE_C | TAP | SHIFT | BR_STATUS | ANGMIN | ANGMAX | P_in | Q_in | P_out | Q_out
1 | 2 | 1.3954 | 0.89306 | 2.3433e-09 | 0 | 0 | 0 | 0 | 0 | 1 | -90 | 90 | -0.0023004 | -0.00057653 | 0.0023005 | 0.00057636
2 | 3 | 1.1142 | 0.71311 | 1.8711e-09 | 0 | 0 | 0 | 0 | 0 | 1 | -90 | 90 | -0.005815 | -0.0014572 | 0.0058154 | 0.0014573
3 | 4 | 0.93635 | 0.59926 | 1.5724e-09 | 0 | 0 | 0 | 0 | 0 | 1 | -90 | 90 | -0.0091066 | -0.0022821 | 0.0091075 | 0.0022825
4 | 5 | 1.8115 | 1.1594 | 3.042e-09 | 0 | 0 | 0 | 0 | 0 | 1 | -90 | 90 | -0.013041 | -0.0032682 | 0.013044 | 0.0032701
5 | 6 | 5.9375 | 3.8 | 9.9706e-09 | 0 | 0 | 0 | 0 | 0 | 1 | -90 | 90 | -0.013665 | -0.0034257 | 0.013677 | 0.0034324
6 | 13 | 6.3796 | 4.0829 | 1.0713e-08 | 0 | 0 | 0 | 0 | 0 | 1 | -90 | 90 | -0.013677 | -0.0034324 | 0.01369 | 0.0034397
13 | 33 | 6.5943 | 4.2203 | 1.1074e-08 | 0 | 0 | 0 | 0 | 0 | 1 | -90 | 90 | -0.01369 | -0.0034397 | 0.013703 | 0.0034472
33 | 34 | 3.3983 | 2.1749 | 5.7067e-09 | 0 | 0 | 0 | 0 | 0 | 1 | -90 | 90 | -0.030681 | -0.0077022 | 0.030716 | 0.0077238
7 | 8 | 0.35608 | 0.22789 | 5.9796e-10 | 0 | 0 | 0 | 0 | 0 | 1 | -90 | 90 | -0.031913 | -0.0080027 | 0.031917 | 0.0080052
7 | 9 | 0.87324 | 0.55887 | 1.4664e-09 | 0 | 0 | 0 | 0 | 0 | 1 | -90 | 90 | 0.026821 | 0.0067266 | -0.026814 | -0.0067222
8 | 10 | 2.7173 | 1.7391 | 4.5631e-09 | 0 | 0 | 0 | 0 | 0 | 1 | -90 | 90 | -0.032594 | -0.008175 | 0.032627 | 0.0081952
9 | 11 | 1.7529 | 1.1219 | 2.9436e-09 | 0 | 0 | 0 | 0 | 0 | 1 | -90 | 90 | 0.020407 | 0.0051171 | -0.020399 | -0.0051121
9 | 12 | 1.3103 | 0.83859 | 2.2003e-09 | 0 | 0 | 0 | 0 | 0 | 1 | -90 | 90 | 0.006407 | 0.0016052 | -0.0064064 | -0.001605
10 | 17 | 9.4287 | 6.0344 | 1.5833e-08 | 0 | 0 | 0 | 0 | 0 | 1 | -90 | 90 | -0.041043 | -0.010305 | 0.04122 | 0.010416
10 | 14 | 2.9673 | 1.8991 | 4.9829e-09 | 0 | 0 | 0 | 0 | 0 | 1 | -90 | 90 | 0.008416 | 0.0021094 | -0.0084137 | -0.0021084
11 | 20 | 1.5013 | 0.96086 | 2.5212e-09 | 0 | 0 | 0 | 0 | 0 | 1 | -90 | 90 | 0.012594 | 0.003156 | -0.012592 | -0.0031545
11 | 26 | 3.0605 | 1.9587 | 5.1394e-09 | 0 | 0 | 0 | 0 | 0 | 1 | -90 | 90 | 0.0078047 | 0.0019561 | -0.0078026 | -0.0019553
12 | 24 | 0.95173 | 0.60911 | 1.5982e-09 | 0 | 0 | 0 | 0 | 0 | 1 | -90 | 90 | 0.0050614 | 0.0012679 | -0.0050611 | -0.0012679
17 | 18 | 8.9515 | 5.729 | 1.5032e-08 | 0 | 0 | 0 | 0 | 0 | 1 | -90 | 90 | -0.074446 | -0.018751 | 0.074994 | 0.0191
17 | 32 | 1.7645 | 1.1293 | 2.9631e-09 | 0 | 0 | 0 | 0 | 0 | 1 | -90 | 90 | 0.033227 | 0.008335 | -0.033205 | -0.0083215
14 | 15 | 2.4548 | 1.5711 | 4.1223e-09 | 0 | 0 | 0 | 0 | 0 | 1 | -90 | 90 | 0.002906 | 0.00072802 | -0.0029058 | -0.00072826
20 | 19 | 1.3447 | 0.86059 | 2.2581e-09 | 0 | 0 | 0 | 0 | 0 | 1 | -90 | 90 | 0.0095946 | 0.0024034 | -0.0095932 | -0.0024028
26 | 25 | 3.6546 | 2.339 | 6.1371e-09 | 0 | 0 | 0 | 0 | 0 | 1 | -90 | 90 | 0.0050734 | 0.0012713 | -0.0050723 | -0.0012712
24 | 23 | 4.3461 | 2.7815 | 7.2982e-09 | 0 | 0 | 0 | 0 | 0 | 1 | -90 | 90 | 0.0026099 | 0.00065353 | -0.0026096 | -0.00065401
16 | 18 | 4.6067 | 2.9483 | 7.7358e-09 | 0 | 0 | 0 | 0 | 0 | 1 | -90 | 90 | -0.03762 | -0.0094626 | 0.037691 | 0.0095074
16 | 51 | 5.7015 | 3.6489 | 9.5743e-09 | 0 | 0 | 0 | 0 | 0 | 1 | -90 | 90 | 0.03762 | 0.0094626 | -0.037532 | -0.0094072
18 | 28 | 1.9873 | 1.2719 | 6.6746e-09 | 0 | 0 | 0 | 0 | 0 | 1 | -90 | 90 | -0.11269 | -0.028608 | 0.11296 | 0.028783
51 | 49 | 10.3359 | 6.615 | 1.7357e-08 | 0 | 0 | 0 | 0 | 0 | 1 | -90 | 90 | 0.010448 | 0.0026194 | -0.010436 | -0.0026131
32 | 31 | 4.6364 | 2.9673 | 7.7858e-09 | 0 | 0 | 0 | 0 | 0 | 1 | -90 | 90 | 0.0037127 | 0.00093001 | -0.003712 | -0.00093031
28 | 29 | 0.42755 | 0.27363 | 2.1539e-09 | 0 | 0 | 0 | 0 | 0 | 1 | -90 | 90 | -0.11403 | -0.029051 | 0.11409 | 0.02909
19 | 21 | 5.903 | 3.7779 | 9.9127e-09 | 0 | 0 | 0 | 0 | 0 | 1 | -90 | 90 | 0.0050963 | 0.0012757 | -0.0050946 | -0.0012756
25 | 27 | 0.69516 | 0.4449 | 1.1674e-09 | 0 | 0 | 0 | 0 | 0 | 1 | -90 | 90 | 0.0030457 | 0.00076325 | -0.0030456 | -0.00076331
34 | 35 | 3.0416 | 1.9466 | 5.1077e-09 | 0 | 0 | 0 | 0 | 0 | 1 | -90 | 90 | 0.032952 | 0.0082886 | -0.032916 | -0.0082663
34 | 36 | 1.8866 | 1.2074 | 3.1681e-09 | 0 | 0 | 0 | 0 | 0 | 1 | -90 | 90 | -0.063667 | -0.016012 | 0.06375 | 0.016065
59 | 60 | 5.5742 | 3.5675 | 9.3605e-09 | 0 | 0 | 0 | 0 | 0 | 1 | -90 | 90 | -0.07437 | -0.018799 | 0.074713 | 0.019018
59 | 76 | 0.57778 | 0.36978 | 9.7025e-10 | 0 | 0 | 0 | 0 | 0 | 1 | -90 | 90 | 0.0054481 | 0.001365 | -0.0054479 | -0.001365
59 | 57 | 5.3218 | 3.4059 | 8.9367e-09 | 0 | 0 | 0 | 0 | 0 | 1 | -90 | 90 | 0.068922 | 0.017434 | -0.068641 | -0.017255
60 | 66 | 0.90926 | 0.58192 | 1.5269e-09 | 0 | 0 | 0 | 0 | 0 | 1 | -90 | 90 | -0.074713 | -0.019018 | 0.074769 | 0.019053
76 | 41 | 0.57785 | 0.36982 | 9.7036e-10 | 0 | 0 | 0 | 0 | 0 | 1 | -90 | 90 | 0.0049614 | 0.0012431 | -0.0049613 | -0.0012431
57 | 58 | 1.0519 | 0.67321 | 1.7664e-09 | 0 | 0 | 0 | 0 | 0 | 1 | -90 | 90 | 0.068641 | 0.017255 | -0.068585 | -0.017219
42 | 56 | 0.77076 | 0.49329 | 1.2943e-09 | 0 | 0 | 0 | 0 | 0 | 1 | -90 | 90 | 0.0010499 | 0.000263 | -0.0010498 | -0.00026312
42 | 40 | 0.1893 | 0.12115 | 3.1788e-10 | 0 | 0 | 0 | 0 | 0 | 1 | -90 | 90 | -0.0010499 | -0.000263 | 0.0010499 | 0.00026297
40 | 41 | 0.45375 | 0.2904 | 7.6197e-10 | 0 | 0 | 0 | 0 | 0 | 1 | -90 | 90 | -0.0049611 | -0.001243 | 0.0049613 | 0.0012431
40 | 39 | 1.8867 | 1.2075 | 3.1682e-09 | 0 | 0 | 0 | 0 | 0 | 1 | -90 | 90 | 0.0039113 | 0.00098008 | -0.003911 | -0.00098018
49 | 50 | 0.31184 | 0.19958 | 5.2367e-10 | 0 | 0 | 0 | 0 | 0 | 1 | -90 | 90 | 0.010062 | 0.0025195 | -0.010062 | -0.0025193
58 | 77 | 1.4916 | 0.95463 | 2.5048e-09 | 0 | 0 | 0 | 0 | 0 | 1 | -90 | 90 | 0.068585 | 0.017219 | -0.068506 | -0.017169
66 | 65 | 3.0756 | 1.9684 | 5.1647e-09 | 0 | 0 | 0 | 0 | 0 | 1 | -90 | 90 | -0.092673 | -0.02354 | 0.092964 | 0.023726
63 | 64 | 1.9029 | 1.2179 | 9.5866e-09 | 0 | 0 | 0 | 0 | 0 | 1 | -90 | 90 | 0.30597 | 0.078249 | -0.30407 | -0.077036
63 | 71 | 0.19916 | 0.12747 | 1.0034e-09 | 0 | 0 | 0 | 0 | 0 | 1 | -90 | 90 | 0.29904 | 0.076184 | -0.29885 | -0.076063
64 | 65 | 4.3389 | 2.7769 | 1.4572e-08 | 0 | 0 | 0 | 0 | 0 | 1 | -90 | 90 | 0.11937 | 0.030611 | -0.11871 | -0.030185
64 | 74 | 0.91064 | 0.58281 | 3.0584e-09 | 0 | 0 | 0 | 0 | 0 | 1 | -90 | 90 | 0.1847 | 0.046425 | -0.18436 | -0.046211
71 | 70 | 1.1669 | 0.74679 | 5.8784e-09 | 0 | 0 | 0 | 0 | 0 | 1 | -90 | 90 | 0.27145 | 0.069196 | -0.27054 | -0.068609
65 | 67 | 2.1302 | 1.3634 | 3.5772e-09 | 0 | 0 | 0 | 0 | 0 | 1 | -90 | 90 | 0.025742 | 0.0064589 | -0.025727 | -0.0064494
74 | 75 | 0.17243 | 0.11036 | 2.8956e-10 | 0 | 0 | 0 | 0 | 0 | 1 | -90 | 90 | 0.084381 | 0.021153 | -0.084368 | -0.021145
67 | 73 | 1.1103 | 0.71058 | 1.8645e-09 | 0 | 0 | 0 | 0 | 0 | 1 | -90 | 90 | 0.019952 | 0.0050022 | -0.019947 | -0.0049993
67 | 47 | 0.3457 | 0.22125 | 5.8053e-10 | 0 | 0 | 0 | 0 | 0 | 1 | -90 | 90 | 0.0057746 | 0.0014472 | -0.0057744 | -0.0014472
29 | 30 | 0.58604 | 0.37507 | 2.9524e-09 | 0 | 0 | 0 | 0 | 0 | 1 | -90 | 90 | -0.11409 | -0.02909 | 0.11417 | 0.029142
21 | 22 | 5.0198 | 3.2126 | 8.4295e-09 | 0 | 0 | 0 | 0 | 0 | 1 | -90 | 90 | 0.0050946 | 0.0012756 | -0.0050931 | -0.0012754
22 | 37 | 2.2189 | 1.4201 | 3.7262e-09 | 0 | 0 | 0 | 0 | 0 | 1 | -90 | 90 | 0.0050931 | 0.0012754 | -0.0050925 | -0.0012754
37 | 38 | 5.8466 | 3.7418 | 9.818e-09 | 0 | 0 | 0 | 0 | 0 | 1 | -90 | 90 | 0.00075343 | 0.00018791 | -0.00075339 | -0.00018882
30 | 70 | 1.1991 | 0.76739 | 6.0406e-09 | 0 | 0 | 0 | 0 | 0 | 1 | -90 | 90 | -0.16821 | -0.042684 | 0.16857 | 0.042918
70 | 69 | 0.12382 | 0.079245 | 2.0793e-10 | 0 | 0 | 0 | 0 | 0 | 1 | -90 | 90 | 0.10196 | 0.025692 | -0.10195 | -0.025683
69 | 36 | 1.2976 | 0.83044 | 2.179e-09 | 0 | 0 | 0 | 0 | 0 | 1 | -90 | 90 | 0.090594 | 0.022837 | -0.090479 | -0.022764
35 | 44 | 8.1016 | 5.185 | 1.3605e-08 | 0 | 0 | 0 | 0 | 0 | 1 | -90 | 90 | 0.017517 | 0.0044068 | -0.01749 | -0.004391
44 | 43 | 5.6115 | 3.5913 | 9.4231e-09 | 0 | 0 | 0 | 0 | 0 | 1 | -90 | 90 | 0.01749 | 0.004391 | -0.017471 | -0.00438
43 | 45 | 1.0775 | 0.68957 | 1.8093e-09 | 0 | 0 | 0 | 0 | 0 | 1 | -90 | 90 | 0.013485 | 0.0033809 | -0.013483 | -0.0033797
45 | 48 | 0.1579 | 0.10106 | 2.6516e-10 | 0 | 0 | 0 | 0 | 0 | 1 | -90 | 90 | 0.013483 | 0.0033797 | -0.013482 | -0.0033796
48 | 53 | 3.8175 | 2.4432 | 6.4106e-09 | 0 | 0 | 0 | 0 | 0 | 1 | -90 | 90 | 0.0091337 | 0.0022897 | -0.0091302 | -0.0022881
47 | 68 | 0.54046 | 0.34589 | 9.0758e-10 | 0 | 0 | 0 | 0 | 0 | 1 | -90 | 90 | 0.0057744 | 0.0014472 | -0.0057743 | -0.0014472
53 | 54 | 1.8465 | 1.1817 | 3.1007e-09 | 0 | 0 | 0 | 0 | 0 | 1 | -90 | 90 | 0.0039734 | 0.00099566 | -0.0039731 | -0.00099576
50 | 52 | 1.7006 | 1.0884 | 2.8557e-09 | 0 | 0 | 0 | 0 | 0 | 1 | -90 | 90 | 0.00056269 | 0.00013864 | -0.00056268 | -0.00013891
52 | 55 | 5.9051 | 3.7793 | 9.9162e-09 | 0 | 0 | 0 | 0 | 0 | 1 | -90 | 90 | 0.00021474 | 5.1708e-05 | -0.00021474 | -5.2665e-05
55 | 72 | 7.1107 | 4.5509 | 1.1941e-08 | 0 | 0 | 0 | 0 | 0 | 1 | -90 | 90 | 0.00021474 | 5.2665e-05 | -0.00021473 | -5.3817e-05