## bus_data
BUS_I | BUS_TYPE | Pd | Qd | Gs | Bs | area | Vm | Va | baseKV | zone | Vmax | Vmin
1 | 1 | 0.00091292 | 0.0002288 | 0 | 0 | 1 | 0.97819 | -0.41993 | 0.4 | 1 | 1.1 | 0.9
2 | 1 | 0 | 0 | 0 | 0 | 1 | 0.97812 | -0.42117 | 0.4 | 1 | 1.1 | 0.9
3 | 1 | 0 | 0 | 0 | 0 | 1 | 0.97841 | -0.4156 | 0.4 | 1 | 1.1 | 0.9
4 | 1 | 0.00017036 | 4.2696e-05 | 0 | 0 | 1 | 0.97807 | -0.42221 | 0.4 | 1 | 1.1 | 0.9
6 | 1 | 0.0038715 | 0.00097029 | 0 | 0 | 1 | 0.97848 | -0.41407 | 0.4 | 1 | 1.1 | 0.9
7 | 1 | 0.00034379 | 8.6161e-05 | 0 | 0 | 1 | 0.9784 | -0.41574 | 0.4 | 1 | 1.1 | 0.9
55 | 1 | 0.00038676 | 9.693e-05 | 0 | 0 | 1 | 0.97802 | -0.42315 | 0.4 | 1 | 1.1 | 0.9
5 | 1 | 0.00028099 | 7.0423e-05 | 0 | 0 | 1 | 0.97157 | -0.55007 | 0.4 | 1 | 1.1 | 0.9
69 | 1 | 0.00025372 | 6.3589e-05 | 0 | 0 | 1 | 0.97157 | -0.54999 | 0.4 | 1 | 1.1 | 0.9
54 | 1 | 0 | 0 | 0 | 0 | 1 | 0.97852 | -0.41342 | 0.4 | 1 | 1.1 | 0.9
56 | 1 | 0 | 0 | 0 | 0 | 1 | 0.97801 | -0.42344 | 0.4 | 1 | 1.1 | 0.9
68 | 1 | 0.00020941 | 5.2482e-05 | 0 | 0 | 1 | 0.97158 | -0.54978 | 0.4 | 1 | 1.1 | 0.9
12 | 1 | 0.0027064 | 0.0006783 | 0 | 0 | 1 | 0.97826 | -0.41852 | 0.4 | 1 | 1.1 | 0.9
51 | 1 | 0.0013142 | 0.00032936 | 0 | 0 | 1 | 0.97875 | -0.40883 | 0.4 | 1 | 1.1 | 0.9
8 | 1 | 0.0018021 | 0.00045166 | 0 | 0 | 1 | 0.97797 | -0.42419 | 0.4 | 1 | 1.1 | 0.9
9 | 1 | 0.00060988 | 0.00015285 | 0 | 0 | 1 | 0.97777 | -0.42802 | 0.4 | 1 | 1.1 | 0.9
10 | 1 | 0 | 0 | 0 | 0 | 1 | 0.97821 | -0.41947 | 0.4 | 1 | 1.1 | 0.9
11 | 1 | 0 | 0 | 0 | 0 | 1 | 0.97777 | -0.42807 | 0.4 | 1 | 1.1 | 0.9
13 | 1 | 0.00095438 | 0.00023919 | 0 | 0 | 1 | 0.9782 | -0.41973 | 0.4 | 1 | 1.1 | 0.9
72 | 1 | 0.0036354 | 0.00091112 | 0 | 0 | 1 | 0.97762 | -0.43111 | 0.4 | 1 | 1.1 | 0.9
73 | 1 | 0 | 0 | 0 | 0 | 1 | 0.97772 | -0.42905 | 0.4 | 1 | 1.1 | 0.9
120 | 1 | 0.00074276 | 0.00018615 | 0 | 0 | 1 | 0.97819 | -0.41984 | 0.4 | 1 | 1.1 | 0.9
122 | 1 | 0.00044283 | 0.00011098 | 0 | 0 | 1 | 0.9777 | -0.42951 | 0.4 | 1 | 1.1 | 0.9
14 | 1 | 0.0010978 | 0.00027514 | 0 | 0 | 1 | 0.97312 | -0.51951 | 0.4 | 1 | 1.1 | 0.9
15 | 1 | 0.00040756 | 0.00010214 | 0 | 0 | 1 | 0.9731 | -0.5199 | 0.4 | 1 | 1.1 | 0.9
16 | 1 | 0 | 0 | 0 | 0 | 1 | 0.97315 | -0.51879 | 0.4 | 1 | 1.1 | 0.9
17 | 1 | 0.00083955 | 0.00021041 | 0 | 0 | 1 | 0.97309 | -0.52002 | 0.4 | 1 | 1.1 | 0.9
18 | 1 | 0.0005848 | 0.00014657 | 0 | 0 | 1 | 0.97294 | -0.52291 | 0.4 | 1 | 1.1 | 0.9
19 | 1 | 0.00026826 | 6.7233e-05 | 0 | 0 | 1 | 0.97383 | -0.50534 | 0.4 | 1 | 1.1 | 0.9
41 | 1 | 0.00022306 | 5.5905e-05 | 0 | 0 | 1 | 0.97246 | -0.53244 | 0.4 | 1 | 1.1 | 0.9
53 | 1 | 0.0056918 | 0.0014265 | 0 | 0 | 1 | 0.97387 | -0.5046 | 0.4 | 1 | 1.1 | 0.9
39 | 1 | 0 | 0 | 0 | 0 | 1 | 0.97168 | -0.54789 | 0.4 | 1 | 1.1 | 0.9
52 | 1 | 0.0026487 | 0.00066382 | 0 | 0 | 1 | 0.97462 | -0.48983 | 0.4 | 1 | 1.1 | 0.9
20 | 1 | 0.00054046 | 0.00013545 | 0 | 0 | 1 | 0.97057 | -0.56994 | 0.4 | 1 | 1.1 | 0.9
21 | 1 | 0.00019102 | 4.7875e-05 | 0 | 0 | 1 | 0.97022 | -0.57683 | 0.4 | 1 | 1.1 | 0.9
22 | 1 | 0.00059666 | 0.00014954 | 0 | 0 | 1 | 0.97058 | -0.56969 | 0.4 | 1 | 1.1 | 0.9
23 | 1 | 0 | 0 | 0 | 0 | 1 | 0.97012 | -0.5789 | 0.4 | 1 | 1.1 | 0.9
24 | 1 | 0 | 0 | 0 | 0 | 1 | 0.97071 | -0.56719 | 0.4 | 1 | 1.1 | 0.9
77 | 1 | 0 | 0 | 0 | 0 | 1 | 0.97009 | -0.57942 | 0.4 | 1 | 1.1 | 0.9
62 | 1 | 0.00021663 | 5.4293e-05 | 0 | 0 | 1 | 0.97007 | -0.57981 | 0.4 | 1 | 1.1 | 0.9
34 | 1 | 0 | 0 | 0 | 0 | 1 | 0.97067 | -0.56801 | 0.4 | 1 | 1.1 | 0.9
40 | 1 | 0.00024762 | 6.206e-05 | 0 | 0 | 1 | 0.97117 | -0.55799 | 0.4 | 1 | 1.1 | 0.9
121 | 1 | 0.00030444 | 7.63e-05 | 0 | 0 | 1 | 0.97009 | -0.57948 | 0.4 | 1 | 1.1 | 0.9
60 | 1 | 0.00056767 | 0.00014227 | 0 | 0 | 1 | 0.97007 | -0.57986 | 0.4 | 1 | 1.1 | 0.9
36 | 1 | 0.00031221 | 7.8248e-05 | 0 | 0 | 1 | 0.97066 | -0.56821 | 0.4 | 1 | 1.1 | 0.9
32 | 1 | 0.00086444 | 0.00021665 | 0 | 0 | 1 | 0.97059 | -0.56959 | 0.4 | 1 | 1.1 | 0.9
38 | 1 | 0.0014102 | 0.00035342 | 0 | 0 | 1 | 0.97127 | -0.55594 | 0.4 | 1 | 1.1 | 0.9
64 | 1 | 0.00055625 | 0.00013941 | 0 | 0 | 1 | 0.97062 | -0.56896 | 0.4 | 1 | 1.1 | 0.9
27 | 1 | 0.001175 | 0.00029448 | 0 | 0 | 1 | 0.98027 | -0.37901 | 0.4 | 1 | 1.1 | 0.9
28 | 1 | 0 | 0 | 0 | 0 | 1 | 0.98028 | -0.37895 | 0.4 | 1 | 1.1 | 0.9
29 | 1 | 0.00070772 | 0.00017737 | 0 | 0 | 1 | 0.98105 | -0.36381 | 0.4 | 1 | 1.1 | 0.9
30 | 1 | 0 | 0 | 0 | 0 | 1 | 0.98 | -0.38437 | 0.4 | 1 | 1.1 | 0.9
31 | 1 | 0 | 0 | 0 | 0 | 1 | 0.97884 | -0.40697 | 0.4 | 1 | 1.1 | 0.9
65 | 1 | 0.0014228 | 0.00035659 | 0 | 0 | 1 | 0.98158 | -0.35355 | 0.4 | 1 | 1.1 | 0.9
75 | 1 | 0.0037684 | 0.00094445 | 0 | 0 | 1 | 0.97998 | -0.38475 | 0.4 | 1 | 1.1 | 0.9
50 | 1 | 0.0024622 | 0.00061709 | 0 | 0 | 1 | 0.97776 | -0.42817 | 0.4 | 1 | 1.1 | 0.9
70 | 1 | 0 | 0 | 0 | 0 | 1 | 0.98572 | -0.2733 | 0.4 | 1 | 1.1 | 0.9
76 | 1 | 0.0045242 | 0.0011339 | 0 | 0 | 1 | 0.97992 | -0.386 | 0.4 | 1 | 1.1 | 0.9
48 | 1 | 0.00083276 | 0.00020871 | 0 | 0 | 1 | 0.97754 | -0.43251 | 0.4 | 1 | 1.1 | 0.9
33 | 1 | 0.0004641 | 0.00011631 | 0 | 0 | 1 | 0.97051 | -0.57117 | 0.4 | 1 | 1.1 | 0.9
35 | 1 | 0 | 0 | 0 | 0 | 1 | 0.9705 | -0.57136 | 0.4 | 1 | 1.1 | 0.9
119 | 1 | 0.00069531 | 0.00017426 | 0 | 0 | 1 | 0.97041 | -0.57305 | 0.4 | 1 | 1.1 | 0.9
37 | 1 | 0.00099003 | 0.00024812 | 0 | 0 | 1 | 0.97134 | -0.55458 | 0.4 | 1 | 1.1 | 0.9
42 | 1 | 0.00055452 | 0.00013898 | 0 | 0 | 1 | 0.97166 | -0.54831 | 0.4 | 1 | 1.1 | 0.9
66 | 1 | 0.0029646 | 0.000743 | 0 | 0 | 1 | 0.97161 | -0.54921 | 0.4 | 1 | 1.1 | 0.9
67 | 1 | 0.00042098 | 0.00010551 | 0 | 0 | 1 | 0.9716 | -0.54949 | 0.4 | 1 | 1.1 | 0.9
43 | 1 | 0.0018029 | 0.00045185 | 0 | 0 | 1 | 0.97562 | -0.47021 | 0.4 | 1 | 1.1 | 0.9
44 | 1 | 0 | 0 | 0 | 0 | 1 | 0.97541 | -0.47431 | 0.4 | 1 | 1.1 | 0.9
45 | 1 | 0 | 0 | 0 | 0 | 1 | 0.97646 | -0.45374 | 0.4 | 1 | 1.1 | 0.9
46 | 1 | 0 | 0 | 0 | 0 | 1 | 0.97522 | -0.47806 | 0.4 | 1 | 1.1 | 0.9
47 | 1 | 0.0035093 | 0.00087952 | 0 | 0 | 1 | 0.97516 | -0.47917 | 0.4 | 1 | 1.1 | 0.9
49 | 1 | 0.00028012 | 7.0204e-05 | 0 | 0 | 1 | 0.97643 | -0.45431 | 0.4 | 1 | 1.1 | 0.9
78 | 1 | 0.0054984 | 0.001378 | 0 | 0 | 1 | 0.9751 | -0.4804 | 0.4 | 1 | 1.1 | 0.9
74 | 1 | 0.0012022 | 0.0003013 | 0 | 0 | 1 | 0.97641 | -0.45465 | 0.4 | 1 | 1.1 | 0.9
57 | 1 | 0.00033521 | 8.4011e-05 | 0 | 0 | 1 | 0.978 | -0.42365 | 0.4 | 1 | 1.1 | 0.9
58 | 1 | 0.00044288 | 0.000111 | 0 | 0 | 1 | 0.97796 | -0.42432 | 0.4 | 1 | 1.1 | 0.9
59 | 1 | 0.0012157 | 0.00030467 | 0 | 0 | 1 | 0.97795 | -0.42456 | 0.4 | 1 | 1.1 | 0.9
61 | 1 | 0.0032326 | 0.00081016 | 0 | 0 | 1 | 0.97002 | -0.5809 | 0.4 | 1 | 1.1 | 0.9
63 | 1 | 0.00075019 | 0.00018802 | 0 | 0 | 1 | 0.97 | -0.58118 | 0.4 | 1 | 1.1 | 0.9
71 | 1 | 0 | 0 | 0 | 0 | 1 | 0.98748 | -0.23932 | 0.4 | 1 | 1.1 | 0.9
89 | 1 | 0.0048942 | 0.0012266 | 0 | 0 | 1 | 0.98843 | -0.22101 | 0.4 | 1 | 1.1 | 0.9
90 | 1 | 0.002983 | 0.00074761 | 0 | 0 | 1 | 0.98874 | -0.21521 | 0.4 | 1 | 1.1 | 0.9
104 | 1 | 0 | 0 | 0 | 0 | 1 | 0.99592 | -0.077832 | 0.4 | 1 | 1.1 | 0.9
111 | 1 | 0.0043323 | 0.0010858 | 0 | 0 | 1 | 0.99543 | -0.087158 | 0.4 | 1 | 1.1 | 0.9
102 | 1 | 0 | 0 | 0 | 0 | 1 | 0.99643 | -0.068124 | 0.4 | 1 | 1.1 | 0.9
80 | 1 | 0.00049957 | 0.00012521 | 0 | 0 | 1 | 0.98784 | -0.23401 | 0.4 | 1 | 1.1 | 0.9
81 | 1 | 0.0045028 | 0.0011285 | 0 | 0 | 1 | 0.98835 | -0.22401 | 0.4 | 1 | 1.1 | 0.9
82 | 1 | 0 | 0 | 0 | 0 | 1 | 0.98744 | -0.2417 | 0.4 | 1 | 1.1 | 0.9
83 | 1 | 0.00037749 | 9.4609e-05 | 0 | 0 | 1 | 0.98858 | -0.21958 | 0.4 | 1 | 1.1 | 0.9
84 | 1 | 0.000414 | 0.00010376 | 0 | 0 | 1 | 0.98731 | -0.24434 | 0.4 | 1 | 1.1 | 0.9
85 | 1 | 0.00014864 | 3.7253e-05 | 0 | 0 | 1 | 0.98743 | -0.24188 | 0.4 | 1 | 1.1 | 0.9
113 | 1 | 0.034676 | 0.0086905 | 0 | 0 | 1 | 0.98858 | -0.21956 | 0.4 | 1 | 1.1 | 0.9
86 | 1 | 0.0011077 | 0.00027761 | 0 | 0 | 1 | 0.98701 | -0.25012 | 0.4 | 1 | 1.1 | 0.9
116 | 1 | 0.00046256 | 0.00011593 | 0 | 0 | 1 | 0.98743 | -0.24189 | 0.4 | 1 | 1.1 | 0.9
109 | 1 | 0.0032689 | 0.00081927 | 0 | 0 | 1 | 0.98896 | -0.21228 | 0.4 | 1 | 1.1 | 0.9
87 | 1 | 0.00034468 | 8.6384e-05 | 0 | 0 | 1 | 0.98659 | -0.25822 | 0.4 | 1 | 1.1 | 0.9
88 | 1 | 0.00026876 | 6.7357e-05 | 0 | 0 | 1 | 0.9865 | -0.25997 | 0.4 | 1 | 1.1 | 0.9
115 | 1 | 0.00014129 | 3.5411e-05 | 0 | 0 | 1 | 0.98639 | -0.26225 | 0.4 | 1 | 1.1 | 0.9
114 | 1 | 0.0070776 | 0.0017738 | 0 | 0 | 1 | 0.98594 | -0.27094 | 0.4 | 1 | 1.1 | 0.9
91 | 1 | 0.0039859 | 0.00099896 | 0 | 0 | 1 | 0.98959 | -0.19875 | 0.4 | 1 | 1.1 | 0.9
95 | 1 | 0.085249 | 0.021365 | 0 | 0 | 1 | 0.99382 | -0.11807 | 0.4 | 1 | 1.1 | 0.9
93 | 1 | 0.0037965 | 0.00095149 | 0 | 0 | 1 | 0.99251 | -0.14298 | 0.4 | 1 | 1.1 | 0.9
92 | 1 | 0.0029502 | 0.00073939 | 0 | 0 | 1 | 0.99245 | -0.14408 | 0.4 | 1 | 1.1 | 0.9
94 | 1 | 0.00043112 | 0.00010805 | 0 | 0 | 1 | 0.9924 | -0.1451 | 0.4 | 1 | 1.1 | 0.9
96 | 1 | 0.0002925 | 7.3308e-05 | 0 | 0 | 1 | 0.99234 | -0.1462 | 0.4 | 1 | 1.1 | 0.9
99 | 1 | 0.00037893 | 9.4969e-05 | 0 | 0 | 1 | 0.99233 | -0.14642 | 0.4 | 1 | 1.1 | 0.9
97 | 1 | 0.00027607 | 6.9189e-05 | 0 | 0 | 1 | 0.99232 | -0.14659 | 0.4 | 1 | 1.1 | 0.9
98 | 1 | 0.00037731 | 9.4562e-05 | 0 | 0 | 1 | 0.99229 | -0.14726 | 0.4 | 1 | 1.1 | 0.9
100 | 1 | 0.00050539 | 0.00012666 | 0 | 0 | 1 | 0.99228 | -0.14749 | 0.4 | 1 | 1.1 | 0.9
101 | 1 | 0.02892 | 0.007248 | 0 | 0 | 1 | 0.99459 | -0.10349 | 0.4 | 1 | 1.1 | 0.9
103 | 1 | 0.048027 | 0.012037 | 0 | 0 | 1 | 0.99448 | -0.10566 | 0.4 | 1 | 1.1 | 0.9
105 | 1 | 0.0020666 | 0.00051794 | 0 | 0 | 1 | 0.99914 | -0.016426 | 0.4 | 1 | 1.1 | 0.9
112 | 3 | 0 | 0 | 0 | 0 | 1 | 1 | 0 | 0.4 | 1 | 1.1 | 0.9
110 | 1 | 0.0045812 | 0.0011482 | 0 | 0 | 1 | 0.99418 | -0.11137 | 0.4 | 1 | 1.1 | 0.9
106 | 1 | 0.02971 | 0.007446 | 0 | 0 | 1 | 0.99002 | -0.19168 | 0.4 | 1 | 1.1 | 0.9
107 | 1 | 0.016295 | 0.0040839 | 0 | 0 | 1 | 0.98929 | -0.20579 | 0.4 | 1 | 1.1 | 0.9
108 | 1 | 0.016058 | 0.0040244 | 0 | 0 | 1 | 0.99141 | -0.1648 | 0.4 | 1 | 1.1 | 0.9

## generator_data
GEN_BUS | PG | QG | QMAX | QMIN | VG | MBASE | GEN_STATUS | PMAX | PMIN
112 | 0.38883 | 0.09895 | 10 | -10 | 1 | 100 | 1 | 10 | 0

## branch_data
F_BUS | T_BUS | BR_R | BR_X | BR_B | RATE_A | RATE_B | RATE_C | TAP | SHIFT | BR_STATUS | ANGMIN | ANGMAX | P_in | Q_in | P_out | Q_out
1 | 2 | 2.077 | 1.3293 | 3.4879e-09 | 0 | 0 | 0 | 0 | 0 | 1 | -90 | 90 | 0.0025513 | 0.00063622 | -0.0025512 | -0.00063646
1 | 3 | 5.3555 | 3.4275 | 8.9933e-09 | 0 | 0 | 0 | 0 | 0 | 1 | -90 | 90 | -0.0034642 | -0.00086503 | 0.0034649 | 0.00086462
2 | 4 | 1.7411 | 1.1143 | 2.9239e-09 | 0 | 0 | 0 | 0 | 0 | 1 | -90 | 90 | 0.0025512 | 0.00063646 | -0.002551 | -0.00063666
3 | 6 | 1.7201 | 1.1009 | 2.8885e-09 | 0 | 0 | 0 | 0 | 0 | 1 | -90 | 90 | -0.0038087 | -0.0009505 | 0.003809 | 0.0009504
3 | 7 | 1.8002 | 1.1521 | 3.0229e-09 | 0 | 0 | 0 | 0 | 0 | 1 | -90 | 90 | 0.00034378 | 8.5875e-05 | -0.00034378 | -8.6163e-05
4 | 55 | 1.6906 | 1.082 | 2.8389e-09 | 0 | 0 | 0 | 0 | 0 | 1 | -90 | 90 | 0.0023807 | 0.00059396 | -0.0023806 | -0.00059417
6 | 54 | 0.35958 | 0.23013 | 6.0383e-10 | 0 | 0 | 0 | 0 | 0 | 1 | -90 | 90 | -0.0076804 | -0.0019207 | 0.0076806 | 0.0019208
55 | 56 | 0.62162 | 0.39784 | 1.0439e-09 | 0 | 0 | 0 | 0 | 0 | 1 | -90 | 90 | 0.0019938 | 0.00049724 | -0.0019938 | -0.00049732
5 | 69 | 1.1488 | 0.73524 | 1.9292e-09 | 0 | 0 | 0 | 0 | 0 | 1 | -90 | 90 | -0.00028098 | -7.0426e-05 | 0.00028098 | 7.0245e-05
69 | 68 | 1.6532 | 1.058 | 2.7761e-09 | 0 | 0 | 0 | 0 | 0 | 1 | -90 | 90 | -0.0005347 | -0.00013384 | 0.00053471 | 0.00013358
54 | 12 | 2.0044 | 1.2828 | 3.366e-09 | 0 | 0 | 0 | 0 | 0 | 1 | -90 | 90 | 0.0109 | 0.0027296 | -0.010897 | -0.0027283
54 | 51 | 1.059 | 0.67777 | 1.7784e-09 | 0 | 0 | 0 | 0 | 0 | 1 | -90 | 90 | -0.01858 | -0.0046504 | 0.018584 | 0.0046528
56 | 57 | 2.6523 | 1.6975 | 4.4539e-09 | 0 | 0 | 0 | 0 | 0 | 1 | -90 | 90 | 0.0003352 | 8.3589e-05 | -0.0003352 | -8.4013e-05
56 | 58 | 8.4973 | 5.4383 | 1.4269e-08 | 0 | 0 | 0 | 0 | 0 | 1 | -90 | 90 | 0.00044289 | 0.00010965 | -0.00044287 | -0.000111
56 | 59 | 3.9546 | 2.5309 | 6.6409e-09 | 0 | 0 | 0 | 0 | 0 | 1 | -90 | 90 | 0.0012157 | 0.00030408 | -0.0012156 | -0.00030468
68 | 67 | 1.6767 | 1.0731 | 2.8157e-09 | 0 | 0 | 0 | 0 | 0 | 1 | -90 | 90 | -0.0007441 | -0.00018606 | 0.00074411 | 0.0001858
12 | 10 | 0.50162 | 0.32104 | 8.4236e-10 | 0 | 0 | 0 | 0 | 0 | 1 | -90 | 90 | 0.0081906 | 0.0020499 | -0.0081902 | -0.0020498
51 | 31 | 0.40196 | 0.25726 | 6.75e-10 | 0 | 0 | 0 | 0 | 0 | 1 | -90 | 90 | -0.019898 | -0.0049822 | 0.0199 | 0.0049833
8 | 9 | 3.5004 | 2.2403 | 5.8782e-09 | 0 | 0 | 0 | 0 | 0 | 1 | -90 | 90 | 0.0046895 | 0.0011725 | -0.0046886 | -0.0011725
8 | 10 | 3.1083 | 1.9893 | 5.2196e-09 | 0 | 0 | 0 | 0 | 0 | 1 | -90 | 90 | -0.0064916 | -0.0016242 | 0.0064931 | 0.0016246
9 | 11 | 0.051047 | 0.03267 | 8.5722e-11 | 0 | 0 | 0 | 0 | 0 | 1 | -90 | 90 | 0.0040788 | 0.0010197 | -0.0040787 | -0.0010197
10 | 13 | 0.63594 | 0.407 | 1.0679e-09 | 0 | 0 | 0 | 0 | 0 | 1 | -90 | 90 | 0.0016971 | 0.00042516 | -0.0016971 | -0.00042524
11 | 72 | 3.5797 | 2.291 | 6.0112e-09 | 0 | 0 | 0 | 0 | 0 | 1 | -90 | 90 | 0.0036359 | 0.00091091 | -0.0036354 | -0.00091115
11 | 73 | 9.3749 | 5.9999 | 1.5743e-08 | 0 | 0 | 0 | 0 | 0 | 1 | -90 | 90 | 0.00044285 | 0.00010878 | -0.00044283 | -0.00011027
13 | 120 | 0.68234 | 0.4367 | 1.1458e-09 | 0 | 0 | 0 | 0 | 0 | 1 | -90 | 90 | 0.00074275 | 0.00018605 | -0.00074275 | -0.00018616
73 | 122 | 4.4739 | 2.8633 | 7.5129e-09 | 0 | 0 | 0 | 0 | 0 | 1 | -90 | 90 | 0.00044283 | 0.00011027 | -0.00044282 | -0.00011099
14 | 15 | 1.3337 | 0.85359 | 2.2397e-09 | 0 | 0 | 0 | 0 | 0 | 1 | -90 | 90 | 0.0012471 | 0.00031228 | -0.0012471 | -0.00031248
14 | 16 | 1.3063 | 0.83606 | 2.1937e-09 | 0 | 0 | 0 | 0 | 0 | 1 | -90 | 90 | -0.0023449 | -0.00058743 | 0.002345 | 0.00058727
15 | 17 | 0.60404 | 0.38659 | 1.0143e-09 | 0 | 0 | 0 | 0 | 0 | 1 | -90 | 90 | 0.00083954 | 0.00021033 | -0.00083953 | -0.00021042
16 | 18 | 1.0019 | 0.6412 | 1.6824e-09 | 0 | 0 | 0 | 0 | 0 | 1 | -90 | 90 | 0.017468 | 0.0043815 | -0.017465 | -0.0043795
16 | 19 | 2.8836 | 1.8455 | 4.8424e-09 | 0 | 0 | 0 | 0 | 0 | 1 | -90 | 90 | -0.019813 | -0.0049687 | 0.019826 | 0.0049764
18 | 41 | 2.3962 | 1.5336 | 4.0239e-09 | 0 | 0 | 0 | 0 | 0 | 1 | -90 | 90 | 0.01688 | 0.0042329 | -0.016873 | -0.0042284
19 | 53 | 0.15601 | 0.099847 | 2.6198e-10 | 0 | 0 | 0 | 0 | 0 | 1 | -90 | 90 | -0.020094 | -0.0050436 | 0.020095 | 0.0050441
41 | 39 | 3.9309 | 2.5158 | 6.601e-09 | 0 | 0 | 0 | 0 | 0 | 1 | -90 | 90 | 0.01665 | 0.0041725 | -0.016637 | -0.0041653
53 | 52 | 2.4386 | 1.5607 | 4.0951e-09 | 0 | 0 | 0 | 0 | 0 | 1 | -90 | 90 | -0.025787 | -0.0064706 | 0.025805 | 0.0064819
39 | 42 | 0.38019 | 0.24332 | 6.3843e-10 | 0 | 0 | 0 | 0 | 0 | 1 | -90 | 90 | 0.0046844 | 0.0011731 | -0.0046843 | -0.0011731
39 | 37 | 2.3659 | 1.5142 | 3.973e-09 | 0 | 0 | 0 | 0 | 0 | 1 | -90 | 90 | 0.011953 | 0.0029921 | -0.011949 | -0.0029901
52 | 46 | 1.7649 | 1.1296 | 2.9638e-09 | 0 | 0 | 0 | 0 | 0 | 1 | -90 | 90 | -0.028454 | -0.0071457 | 0.02847 | 0.0071556
20 | 21 | 5.5234 | 3.535 | 9.2753e-09 | 0 | 0 | 0 | 0 | 0 | 1 | -90 | 90 | 0.005265 | 0.0013177 | -0.0052633 | -0.0013175
20 | 22 | 0.18342 | 0.11739 | 3.0802e-10 | 0 | 0 | 0 | 0 | 0 | 1 | -90 | 90 | -0.0058055 | -0.0014532 | 0.0058056 | 0.0014532
21 | 23 | 1.7198 | 1.1007 | 2.8881e-09 | 0 | 0 | 0 | 0 | 0 | 1 | -90 | 90 | 0.0050723 | 0.0012696 | -0.0050718 | -0.0012696
22 | 24 | 1.6471 | 1.0541 | 2.7659e-09 | 0 | 0 | 0 | 0 | 0 | 1 | -90 | 90 | -0.0064022 | -0.0016027 | 0.006403 | 0.001603
23 | 77 | 7.0791 | 4.5306 | 1.1888e-08 | 0 | 0 | 0 | 0 | 0 | 1 | -90 | 90 | 0.00030444 | 7.5062e-05 | -0.00030443 | -7.6176e-05
23 | 62 | 0.80216 | 0.51338 | 1.347e-09 | 0 | 0 | 0 | 0 | 0 | 1 | -90 | 90 | 0.0047674 | 0.0011945 | -0.0047672 | -0.0011945
24 | 34 | 1.1924 | 0.76315 | 2.0024e-09 | 0 | 0 | 0 | 0 | 0 | 1 | -90 | 90 | 0.0028927 | 0.00072072 | -0.0028926 | -0.00072084
24 | 40 | 4.172 | 2.6701 | 7.006e-09 | 0 | 0 | 0 | 0 | 0 | 1 | -90 | 90 | -0.0092956 | -0.0023237 | 0.0092997 | 0.0023256
77 | 121 | 0.81062 | 0.5188 | 1.3613e-09 | 0 | 0 | 0 | 0 | 0 | 1 | -90 | 90 | 0.00030443 | 7.6176e-05 | -0.00030443 | -7.6304e-05
62 | 60 | 0.048199 | 0.030847 | 8.0939e-11 | 0 | 0 | 0 | 0 | 0 | 1 | -90 | 90 | 0.0045505 | 0.0011402 | -0.0045505 | -0.0011402
34 | 36 | 0.97617 | 0.62475 | 1.6393e-09 | 0 | 0 | 0 | 0 | 0 | 1 | -90 | 90 | 0.00086847 | 0.00021663 | -0.00086846 | -0.00021678
34 | 32 | 3.2827 | 2.1009 | 5.5125e-09 | 0 | 0 | 0 | 0 | 0 | 1 | -90 | 90 | 0.0020241 | 0.00050421 | -0.0020239 | -0.00050463
40 | 38 | 0.91018 | 0.58251 | 1.5284e-09 | 0 | 0 | 0 | 0 | 0 | 1 | -90 | 90 | -0.0095473 | -0.0023877 | 0.0095482 | 0.0023881
60 | 61 | 1.1008 | 0.7045 | 1.8485e-09 | 0 | 0 | 0 | 0 | 0 | 1 | -90 | 90 | 0.0039829 | 0.00099794 | -0.0039827 | -0.00099799
36 | 64 | 5.6827 | 3.6369 | 9.5427e-09 | 0 | 0 | 0 | 0 | 0 | 1 | -90 | 90 | 0.00055625 | 0.00013853 | -0.00055623 | -0.00013942
32 | 33 | 5.7231 | 3.6628 | 9.6107e-09 | 0 | 0 | 0 | 0 | 0 | 1 | -90 | 90 | 0.0011595 | 0.00028797 | -0.0011594 | -0.00028882
38 | 37 | 0.52143 | 0.33371 | 8.7562e-10 | 0 | 0 | 0 | 0 | 0 | 1 | -90 | 90 | -0.010958 | -0.0027416 | 0.010959 | 0.0027419
27 | 28 | 0.19345 | 0.12381 | 3.2486e-10 | 0 | 0 | 0 | 0 | 0 | 1 | -90 | 90 | -0.001175 | -0.00029448 | 0.001175 | 0.00029445
28 | 29 | 0.88925 | 0.56912 | 5.9732e-09 | 0 | 0 | 0 | 0 | 0 | 1 | -90 | 90 | -0.073654 | -0.018561 | 0.073708 | 0.018595
28 | 30 | 2.8142 | 1.8011 | 4.7258e-09 | 0 | 0 | 0 | 0 | 0 | 1 | -90 | 90 | 0.0082951 | 0.0020793 | -0.0082929 | -0.0020784
28 | 31 | 1.8852 | 1.2065 | 6.3315e-09 | 0 | 0 | 0 | 0 | 0 | 1 | -90 | 90 | 0.064184 | 0.016188 | -0.064098 | -0.016133
29 | 65 | 0.59761 | 0.38247 | 4.0142e-09 | 0 | 0 | 0 | 0 | 0 | 1 | -90 | 90 | -0.074415 | -0.018772 | 0.074452 | 0.018795
30 | 75 | 0.1978 | 0.12659 | 3.3216e-10 | 0 | 0 | 0 | 0 | 0 | 1 | -90 | 90 | 0.0082929 | 0.0020784 | -0.0082928 | -0.0020783
31 | 50 | 2.0663 | 1.3224 | 3.4699e-09 | 0 | 0 | 0 | 0 | 0 | 1 | -90 | 90 | 0.044198 | 0.01115 | -0.044153 | -0.011122
65 | 70 | 4.6083 | 2.9493 | 3.0954e-08 | 0 | 0 | 0 | 0 | 0 | 1 | -90 | 90 | -0.075875 | -0.019152 | 0.076168 | 0.019336
75 | 76 | 1.1857 | 0.75885 | 1.9911e-09 | 0 | 0 | 0 | 0 | 0 | 1 | -90 | 90 | 0.0045244 | 0.0011339 | -0.0045242 | -0.0011339
50 | 48 | 0.44726 | 0.28624 | 7.5106e-10 | 0 | 0 | 0 | 0 | 0 | 1 | -90 | 90 | 0.041691 | 0.010505 | -0.041682 | -0.010499
70 | 71 | 1.9624 | 1.2559 | 1.3182e-08 | 0 | 0 | 0 | 0 | 0 | 1 | -90 | 90 | -0.076168 | -0.019336 | 0.076293 | 0.019415
48 | 45 | 2.2314 | 1.4281 | 3.7471e-09 | 0 | 0 | 0 | 0 | 0 | 1 | -90 | 90 | 0.04085 | 0.010291 | -0.040808 | -0.010264
33 | 35 | 1.1606 | 0.74281 | 1.949e-09 | 0 | 0 | 0 | 0 | 0 | 1 | -90 | 90 | 0.00069535 | 0.0001725 | -0.00069535 | -0.00017268
35 | 119 | 10.264 | 6.5689 | 1.7236e-08 | 0 | 0 | 0 | 0 | 0 | 1 | -90 | 90 | 0.00069535 | 0.00017268 | -0.00069529 | -0.00017427
42 | 66 | 0.91189 | 0.58361 | 1.5313e-09 | 0 | 0 | 0 | 0 | 0 | 1 | -90 | 90 | 0.0041298 | 0.0010342 | -0.0041296 | -0.0010342
66 | 67 | 1.0197 | 0.65259 | 1.7123e-09 | 0 | 0 | 0 | 0 | 0 | 1 | -90 | 90 | 0.0011651 | 0.00029116 | -0.0011651 | -0.00029131
43 | 44 | 0.46743 | 0.29915 | 7.8494e-10 | 0 | 0 | 0 | 0 | 0 | 1 | -90 | 90 | 0.037492 | 0.009422 | -0.037485 | -0.0094174
43 | 45 | 1.7926 | 1.1472 | 3.0102e-09 | 0 | 0 | 0 | 0 | 0 | 1 | -90 | 90 | -0.039295 | -0.0098739 | 0.039326 | 0.0098934
44 | 46 | 0.5632 | 0.36045 | 9.4577e-10 | 0 | 0 | 0 | 0 | 0 | 1 | -90 | 90 | 0.028475 | 0.0071588 | -0.02847 | -0.0071556
44 | 47 | 2.3027 | 1.4737 | 3.8669e-09 | 0 | 0 | 0 | 0 | 0 | 1 | -90 | 90 | 0.00901 | 0.0022587 | -0.0090079 | -0.0022577
45 | 49 | 1.6471 | 1.0542 | 2.766e-09 | 0 | 0 | 0 | 0 | 0 | 1 | -90 | 90 | 0.0014823 | 0.0003711 | -0.0014823 | -0.00037133
47 | 78 | 0.95279 | 0.60978 | 1.6e-09 | 0 | 0 | 0 | 0 | 0 | 1 | -90 | 90 | 0.0054986 | 0.0013781 | -0.0054983 | -0.0013781
49 | 74 | 1.2071 | 0.77254 | 2.027e-09 | 0 | 0 | 0 | 0 | 0 | 1 | -90 | 90 | 0.0012022 | 0.00030113 | -0.0012022 | -0.00030131
61 | 63 | 1.5741 | 1.0074 | 2.6433e-09 | 0 | 0 | 0 | 0 | 0 | 1 | -90 | 90 | 0.00075018 | 0.00018778 | -0.00075017 | -0.00018802
71 | 89 | 1.0604 | 0.67868 | 7.123e-09 | 0 | 0 | 0 | 0 | 0 | 1 | -90 | 90 | -0.076293 | -0.019415 | 0.07636 | 0.019457
89 | 90 | 0.31585 | 0.20214 | 2.1216e-09 | 0 | 0 | 0 | 0 | 0 | 1 | -90 | 90 | -0.081254 | -0.020684 | 0.081277 | 0.020698
90 | 91 | 0.86568 | 0.55403 | 5.8148e-09 | 0 | 0 | 0 | 0 | 0 | 1 | -90 | 90 | -0.08426 | -0.021445 | 0.084327 | 0.021488
104 | 111 | 0.2228 | 0.14259 | 1.4966e-09 | 0 | 0 | 0 | 0 | 0 | 1 | -90 | 90 | 0.18761 | 0.047646 | -0.18753 | -0.047592
104 | 102 | 0.23215 | 0.14858 | 1.5594e-09 | 0 | 0 | 0 | 0 | 0 | 1 | -90 | 90 | -0.18761 | -0.047646 | 0.1877 | 0.047702
111 | 95 | 0.75452 | 0.48289 | 5.0682e-09 | 0 | 0 | 0 | 0 | 0 | 1 | -90 | 90 | 0.1832 | 0.046507 | -0.18293 | -0.046333
102 | 105 | 0.87734 | 0.5615 | 5.8931e-09 | 0 | 0 | 0 | 0 | 0 | 1 | -90 | 90 | -0.26478 | -0.067073 | 0.26544 | 0.067494
102 | 101 | 2.0416 | 1.3066 | 3.4285e-09 | 0 | 0 | 0 | 0 | 0 | 1 | -90 | 90 | 0.077082 | 0.019371 | -0.076952 | -0.019288
80 | 81 | 4.179 | 2.6745 | 7.0176e-09 | 0 | 0 | 0 | 0 | 0 | 1 | -90 | 90 | -0.010479 | -0.0026287 | 0.010484 | 0.0026312
80 | 82 | 3.3707 | 2.1572 | 5.6603e-09 | 0 | 0 | 0 | 0 | 0 | 1 | -90 | 90 | 0.0099798 | 0.0025035 | -0.0099762 | -0.0025017
81 | 83 | 1.2952 | 0.82894 | 2.175e-09 | 0 | 0 | 0 | 0 | 0 | 1 | -90 | 90 | -0.014987 | -0.0037597 | 0.01499 | 0.0037615
82 | 84 | 1.2348 | 0.79029 | 2.0736e-09 | 0 | 0 | 0 | 0 | 0 | 1 | -90 | 90 | 0.009365 | 0.0023487 | -0.0093638 | -0.0023482
82 | 85 | 1.3354 | 0.85468 | 2.2426e-09 | 0 | 0 | 0 | 0 | 0 | 1 | -90 | 90 | 0.00061121 | 0.00015296 | -0.0006112 | -0.00015318
83 | 113 | 0.0041552 | 0.0026593 | 6.9776e-12 | 0 | 0 | 0 | 0 | 0 | 1 | -90 | 90 | -0.015368 | -0.0038561 | 0.015368 | 0.0038561
84 | 86 | 2.8185 | 1.8038 | 4.733e-09 | 0 | 0 | 0 | 0 | 0 | 1 | -90 | 90 | 0.0089498 | 0.0022444 | -0.0089473 | -0.0022433
85 | 116 | 0.043287 | 0.027704 | 7.269e-11 | 0 | 0 | 0 | 0 | 0 | 1 | -90 | 90 | 0.00046256 | 0.00011592 | -0.00046256 | -0.00011593
113 | 109 | 0.63767 | 0.40811 | 1.0708e-09 | 0 | 0 | 0 | 0 | 0 | 1 | -90 | 90 | -0.050043 | -0.012547 | 0.050061 | 0.012558
86 | 87 | 4.5159 | 2.8902 | 7.5834e-09 | 0 | 0 | 0 | 0 | 0 | 1 | -90 | 90 | 0.0078396 | 0.0019657 | -0.0078366 | -0.0019645
109 | 107 | 0.53386 | 0.34167 | 8.965e-10 | 0 | 0 | 0 | 0 | 0 | 1 | -90 | 90 | -0.05333 | -0.013377 | 0.053346 | 0.013387
87 | 88 | 1.0194 | 0.65241 | 1.7118e-09 | 0 | 0 | 0 | 0 | 0 | 1 | -90 | 90 | 0.0074919 | 0.0018781 | -0.0074913 | -0.0018779
88 | 115 | 1.3731 | 0.8788 | 2.3058e-09 | 0 | 0 | 0 | 0 | 0 | 1 | -90 | 90 | 0.0072226 | 0.0018105 | -0.0072218 | -0.0018102
115 | 114 | 5.3529 | 3.4259 | 8.989e-09 | 0 | 0 | 0 | 0 | 0 | 1 | -90 | 90 | 0.0070805 | 0.0017748 | -0.0070776 | -0.0017738
91 | 93 | 2.8089 | 1.7977 | 1.8867e-08 | 0 | 0 | 0 | 0 | 0 | 1 | -90 | 90 | -0.088313 | -0.022487 | 0.088551 | 0.022637
95 | 93 | 1.1421 | 0.73097 | 7.6719e-09 | 0 | 0 | 0 | 0 | 0 | 1 | -90 | 90 | 0.097677 | 0.024968 | -0.09756 | -0.024893
93 | 92 | 0.92755 | 0.59363 | 1.5576e-09 | 0 | 0 | 0 | 0 | 0 | 1 | -90 | 90 | 0.005212 | 0.0013045 | -0.0052118 | -0.0013044
92 | 94 | 1.9945 | 1.2765 | 3.3493e-09 | 0 | 0 | 0 | 0 | 0 | 1 | -90 | 90 | 0.0022616 | 0.00056504 | -0.0022615 | -0.0005653
94 | 96 | 2.6571 | 1.7006 | 4.462e-09 | 0 | 0 | 0 | 0 | 0 | 1 | -90 | 90 | 0.0018304 | 0.00045726 | -0.0018303 | -0.00045763
96 | 99 | 0.62187 | 0.398 | 1.0443e-09 | 0 | 0 | 0 | 0 | 0 | 1 | -90 | 90 | 0.0015378 | 0.00038433 | -0.0015377 | -0.00038442
99 | 97 | 0.63082 | 0.40373 | 1.0593e-09 | 0 | 0 | 0 | 0 | 0 | 1 | -90 | 90 | 0.0011588 | 0.00028945 | -0.0011588 | -0.00028955
97 | 98 | 3.3775 | 2.1616 | 5.6718e-09 | 0 | 0 | 0 | 0 | 0 | 1 | -90 | 90 | 0.00088273 | 0.00022036 | -0.00088271 | -0.0002209
98 | 100 | 2.0074 | 1.2848 | 3.371e-09 | 0 | 0 | 0 | 0 | 0 | 1 | -90 | 90 | 0.0005054 | 0.00012634 | -0.00050539 | -0.00012666
101 | 103 | 0.20036 | 0.12823 | 3.3647e-10 | 0 | 0 | 0 | 0 | 0 | 1 | -90 | 90 | 0.048032 | 0.01204 | -0.048027 | -0.012037
105 | 112 | 0.27758 | 0.17765 | 1.8645e-09 | 0 | 0 | 0 | 0 | 0 | 1 | -90 | 90 | -0.26751 | -0.068012 | 0.26772 | 0.068147
112 | 110 | 4.1376 | 2.6481 | 6.9482e-09 | 0 | 0 | 0 | 0 | 0 | 1 | -90 | 90 | 0.12111 | 0.030803 | -0.12046 | -0.03039
110 | 108 | 2.0461 | 1.3095 | 3.4359e-09 | 0 | 0 | 0 | 0 | 0 | 1 | -90 | 90 | 0.11588 | 0.029242 | -0.11558 | -0.029053
106 | 107 | 0.89011 | 0.56967 | 1.4947e-09 | 0 | 0 | 0 | 0 | 0 | 1 | -90 | 90 | 0.069688 | 0.017501 | -0.069641 | -0.017471
106 | 108 | 1.191 | 0.76225 | 2e-09 | 0 | 0 | 0 | 0 | 0 | 1 | -90 | 90 | -0.099398 | -0.024947 | 0.099525 | 0.025029