## bus_data
BUS_I | BUS_TYPE | Pd | Qd | Gs | Bs | area | Vm | Va | baseKV | zone | Vmax | Vmin
8 | 1 | 0.0010058 | 0.00025208 | 0 | 0 | 1 | 0.98118 | -0.36016 | 0.4 | 1 | 1.1 | 0.9
9 | 1 | 0.00086369 | 0.00021646 | 0 | 0 | 1 | 0.9812 | -0.35984 | 0.4 | 1 | 1.1 | 0.9
11 | 1 | 0 | 0 | 0 | 0 | 1 | 0.98128 | -0.35823 | 0.4 | 1 | 1.1 | 0.9
100 | 1 | 0.0028728 | 0.00072 | 0 | 0 | 1 | 0.98121 | -0.35974 | 0.4 | 1 | 1.1 | 0.9
101 | 1 | 0.00043538 | 0.00010912 | 0 | 0 | 1 | 0.98134 | -0.3572 | 0.4 | 1 | 1.1 | 0.9
24 | 1 | 0.002065 | 0.00051755 | 0 | 0 | 1 | 0.99091 | -0.17265 | 0.4 | 1 | 1.1 | 0.9
25 | 1 | 0.0011906 | 0.0002984 | 0 | 0 | 1 | 0.99139 | -0.16335 | 0.4 | 1 | 1.1 | 0.9
26 | 1 | 0 | 0 | 0 | 0 | 1 | 0.98999 | -0.19026 | 0.4 | 1 | 1.1 | 0.9
27 | 1 | 0 | 0 | 0 | 0 | 1 | 0.99188 | -0.15402 | 0.4 | 1 | 1.1 | 0.9
28 | 1 | 0.0010995 | 0.00027557 | 0 | 0 | 1 | 0.98992 | -0.19149 | 0.4 | 1 | 1.1 | 0.9
29 | 1 | 0 | 0 | 0 | 0 | 1 | 0.98923 | -0.20464 | 0.4 | 1 | 1.1 | 0.9
95 | 1 | 0 | 0 | 0 | 0 | 1 | 0.99158 | -0.15986 | 0.4 | 1 | 1.1 | 0.9
227 | 1 | 0.0016585 | 0.00041567 | 0 | 0 | 1 | 0.99359 | -0.12147 | 0.4 | 1 | 1.1 | 0.9
256 | 1 | 0.0011166 | 0.00027985 | 0 | 0 | 1 | 0.98987 | -0.19258 | 0.4 | 1 | 1.1 | 0.9
263 | 1 | 0.0026316 | 0.00065955 | 0 | 0 | 1 | 0.989 | -0.20912 | 0.4 | 1 | 1.1 | 0.9
47 | 1 | 0 | 0 | 0 | 0 | 1 | 0.98844 | -0.21986 | 0.4 | 1 | 1.1 | 0.9
30 | 1 | 0.0026329 | 0.00065986 | 0 | 0 | 1 | 0.99115 | -0.16822 | 0.4 | 1 | 1.1 | 0.9
31 | 1 | 0.00078473 | 0.00019667 | 0 | 0 | 1 | 0.99116 | -0.16797 | 0.4 | 1 | 1.1 | 0.9
32 | 1 | 0 | 0 | 0 | 0 | 1 | 0.9912 | -0.16713 | 0.4 | 1 | 1.1 | 0.9
231 | 1 | 0 | 0 | 0 | 0 | 1 | 0.99137 | -0.164 | 0.4 | 1 | 1.1 | 0.9
45 | 1 | 0.0012045 | 0.00030187 | 0 | 0 | 1 | 0.98844 | -0.2199 | 0.4 | 1 | 1.1 | 0.9
49 | 1 | 0.001918 | 0.00048068 | 0 | 0 | 1 | 0.9877 | -0.23414 | 0.4 | 1 | 1.1 | 0.9
76 | 1 | 0.0028863 | 0.00072338 | 0 | 0 | 1 | 0.98718 | -0.24416 | 0.4 | 1 | 1.1 | 0.9
68 | 1 | 0.0032669 | 0.00081876 | 0 | 0 | 1 | 0.9884 | -0.22082 | 0.4 | 1 | 1.1 | 0.9
69 | 1 | 0.0063125 | 0.0015821 | 0 | 0 | 1 | 0.98804 | -0.22794 | 0.4 | 1 | 1.1 | 0.9
74 | 1 | 0.0019288 | 0.00048341 | 0 | 0 | 1 | 0.98696 | -0.24836 | 0.4 | 1 | 1.1 | 0.9
75 | 1 | 0.0022768 | 0.00057062 | 0 | 0 | 1 | 0.9864 | -0.25919 | 0.4 | 1 | 1.1 | 0.9
77 | 1 | 0.0015644 | 0.00039208 | 0 | 0 | 1 | 0.98571 | -0.27246 | 0.4 | 1 | 1.1 | 0.9
87 | 1 | 0.00076908 | 0.00019275 | 0 | 0 | 1 | 0.98464 | -0.29317 | 0.4 | 1 | 1.1 | 0.9
88 | 1 | 0.00058559 | 0.00014676 | 0 | 0 | 1 | 0.98448 | -0.29618 | 0.4 | 1 | 1.1 | 0.9
191 | 1 | 0.00058511 | 0.00014664 | 0 | 0 | 1 | 0.98418 | -0.30197 | 0.4 | 1 | 1.1 | 0.9
94 | 1 | 0.0035112 | 0.00087998 | 0 | 0 | 1 | 0.9915 | -0.1613 | 0.4 | 1 | 1.1 | 0.9
96 | 1 | 0 | 0 | 0 | 0 | 1 | 0.99147 | -0.16198 | 0.4 | 1 | 1.1 | 0.9
262 | 1 | 0.0016442 | 0.00041207 | 0 | 0 | 1 | 0.99145 | -0.16236 | 0.4 | 1 | 1.1 | 0.9
240 | 1 | 0.00043025 | 0.00010783 | 0 | 0 | 1 | 0.98141 | -0.35569 | 0.4 | 1 | 1.1 | 0.9
128 | 1 | 0.0004992 | 0.00012511 | 0 | 0 | 1 | 0.97196 | -0.54126 | 0.4 | 1 | 1.1 | 0.9
129 | 1 | 0.0015321 | 0.00038398 | 0 | 0 | 1 | 0.97194 | -0.54158 | 0.4 | 1 | 1.1 | 0.9
130 | 1 | 0 | 0 | 0 | 0 | 1 | 0.97204 | -0.53968 | 0.4 | 1 | 1.1 | 0.9
131 | 1 | 0 | 0 | 0 | 0 | 1 | 0.97192 | -0.54188 | 0.4 | 1 | 1.1 | 0.9
132 | 1 | 0.0037438 | 0.00093828 | 0 | 0 | 1 | 0.97192 | -0.54193 | 0.4 | 1 | 1.1 | 0.9
133 | 1 | 0.00050782 | 0.00012727 | 0 | 0 | 1 | 0.97226 | -0.53523 | 0.4 | 1 | 1.1 | 0.9
194 | 1 | 0.001386 | 0.00034738 | 0 | 0 | 1 | 0.97188 | -0.54279 | 0.4 | 1 | 1.1 | 0.9
195 | 1 | 0.00057539 | 0.00014421 | 0 | 0 | 1 | 0.97191 | -0.54207 | 0.4 | 1 | 1.1 | 0.9
245 | 1 | 0 | 0 | 0 | 0 | 1 | 0.97169 | -0.54654 | 0.4 | 1 | 1.1 | 0.9
230 | 1 | 0 | 0 | 0 | 0 | 1 | 0.97239 | -0.53261 | 0.4 | 1 | 1.1 | 0.9
143 | 1 | 0.0019718 | 0.00049419 | 0 | 0 | 1 | 0.97341 | -0.5125 | 0.4 | 1 | 1.1 | 0.9
155 | 1 | 0.0029168 | 0.00073101 | 0 | 0 | 1 | 0.97342 | -0.51227 | 0.4 | 1 | 1.1 | 0.9
144 | 1 | 0.0022311 | 0.00055916 | 0 | 0 | 1 | 0.99733 | -0.05047 | 0.4 | 1 | 1.1 | 0.9
145 | 1 | 0.00073822 | 0.00018502 | 0 | 0 | 1 | 0.99665 | -0.06317 | 0.4 | 1 | 1.1 | 0.9
146 | 1 | 0.0018043 | 0.0004522 | 0 | 0 | 1 | 0.99755 | -0.046184 | 0.4 | 1 | 1.1 | 0.9
147 | 1 | 0.001905 | 0.00047744 | 0 | 0 | 1 | 0.99621 | -0.071517 | 0.4 | 1 | 1.1 | 0.9
148 | 1 | 0.00089998 | 0.00022556 | 0 | 0 | 1 | 0.99809 | -0.036068 | 0.4 | 1 | 1.1 | 0.9
159 | 1 | 0.002954 | 0.00074034 | 0 | 0 | 1 | 0.99555 | -0.084184 | 0.4 | 1 | 1.1 | 0.9
233 | 1 | 0.0010124 | 0.00025373 | 0 | 0 | 1 | 0.99967 | -0.0061705 | 0.4 | 1 | 1.1 | 0.9
149 | 1 | 0.00089278 | 0.00022375 | 0 | 0 | 1 | 0.97298 | -0.52097 | 0.4 | 1 | 1.1 | 0.9
150 | 1 | 0 | 0 | 0 | 0 | 1 | 0.97302 | -0.52024 | 0.4 | 1 | 1.1 | 0.9
151 | 1 | 0.00037697 | 9.4478e-05 | 0 | 0 | 1 | 0.97298 | -0.52098 | 0.4 | 1 | 1.1 | 0.9
152 | 1 | 0.00090968 | 0.00022799 | 0 | 0 | 1 | 0.97282 | -0.52415 | 0.4 | 1 | 1.1 | 0.9
153 | 1 | 0.00055472 | 0.00013902 | 0 | 0 | 1 | 0.97305 | -0.51956 | 0.4 | 1 | 1.1 | 0.9
177 | 1 | 0.0021066 | 0.00052797 | 0 | 0 | 1 | 0.97256 | -0.52934 | 0.4 | 1 | 1.1 | 0.9
181 | 1 | 0 | 0 | 0 | 0 | 1 | 0.9731 | -0.51874 | 0.4 | 1 | 1.1 | 0.9
154 | 1 | 0.0028516 | 0.00071467 | 0 | 0 | 1 | 0.97345 | -0.51185 | 0.4 | 1 | 1.1 | 0.9
156 | 1 | 0 | 0 | 0 | 0 | 1 | 0.9736 | -0.50885 | 0.4 | 1 | 1.1 | 0.9
157 | 1 | 0.0035049 | 0.0008784 | 0 | 0 | 1 | 0.97347 | -0.51135 | 0.4 | 1 | 1.1 | 0.9
158 | 1 | 0.0067044 | 0.0016803 | 0 | 0 | 1 | 0.97366 | -0.50754 | 0.4 | 1 | 1.1 | 0.9
207 | 1 | 0.0035446 | 0.00088837 | 0 | 0 | 1 | 0.97387 | -0.5035 | 0.4 | 1 | 1.1 | 0.9
160 | 1 | 0.00063568 | 0.00015932 | 0 | 0 | 1 | 0.99511 | -0.092392 | 0.4 | 1 | 1.1 | 0.9
193 | 1 | 0.00080664 | 0.00020216 | 0 | 0 | 1 | 0.99509 | -0.092931 | 0.4 | 1 | 1.1 | 0.9
178 | 1 | 0 | 0 | 0 | 0 | 1 | 0.97252 | -0.53002 | 0.4 | 1 | 1.1 | 0.9
179 | 1 | 0.00050791 | 0.0001273 | 0 | 0 | 1 | 0.97249 | -0.5308 | 0.4 | 1 | 1.1 | 0.9
180 | 1 | 0.001262 | 0.0003163 | 0 | 0 | 1 | 0.97246 | -0.53124 | 0.4 | 1 | 1.1 | 0.9
222 | 1 | 0.00045801 | 0.00011479 | 0 | 0 | 1 | 0.97243 | -0.53188 | 0.4 | 1 | 1.1 | 0.9
235 | 1 | 0.0017375 | 0.00043547 | 0 | 0 | 1 | 0.97242 | -0.53201 | 0.4 | 1 | 1.1 | 0.9
182 | 1 | 0.00046315 | 0.00011608 | 0 | 0 | 1 | 0.97309 | -0.51882 | 0.4 | 1 | 1.1 | 0.9
183 | 1 | 0 | 0 | 0 | 0 | 1 | 0.97362 | -0.50838 | 0.4 | 1 | 1.1 | 0.9
260 | 1 | 0.00074285 | 0.00018618 | 0 | 0 | 1 | 0.9736 | -0.50884 | 0.4 | 1 | 1.1 | 0.9
184 | 1 | 0 | 0 | 0 | 0 | 1 | 0.97416 | -0.49774 | 0.4 | 1 | 1.1 | 0.9
213 | 1 | 0 | 0 | 0 | 0 | 1 | 0.97279 | -0.52469 | 0.4 | 1 | 1.1 | 0.9
253 | 1 | 0 | 0 | 0 | 0 | 1 | 0.97477 | -0.48577 | 0.4 | 1 | 1.1 | 0.9
255 | 1 | 0.00086919 | 0.00021784 | 0 | 0 | 1 | 0.97414 | -0.49812 | 0.4 | 1 | 1.1 | 0.9
188 | 1 | 0.001083 | 0.00027142 | 0 | 0 | 1 | 0.9836 | -0.31321 | 0.4 | 1 | 1.1 | 0.9
189 | 1 | 0.00058542 | 0.00014672 | 0 | 0 | 1 | 0.98381 | -0.30909 | 0.4 | 1 | 1.1 | 0.9
190 | 1 | 0.0005859 | 0.00014684 | 0 | 0 | 1 | 0.98352 | -0.31477 | 0.4 | 1 | 1.1 | 0.9
192 | 1 | 0.00058542 | 0.00014672 | 0 | 0 | 1 | 0.98315 | -0.32186 | 0.4 | 1 | 1.1 | 0.9
259 | 1 | 0.0011757 | 0.00029467 | 0 | 0 | 1 | 0.98307 | -0.32342 | 0.4 | 1 | 1.1 | 0.9
228 | 1 | 0 | 0 | 0 | 0 | 1 | 0.99397 | -0.1141 | 0.4 | 1 | 1.1 | 0.9
200 | 1 | 0.00038852 | 9.7372e-05 | 0 | 0 | 1 | 0.97188 | -0.54279 | 0.4 | 1 | 1.1 | 0.9
201 | 1 | 0.00075893 | 0.00019021 | 0 | 0 | 1 | 0.99072 | -0.17653 | 0.4 | 1 | 1.1 | 0.9
202 | 1 | 0.002321 | 0.0005817 | 0 | 0 | 1 | 0.99074 | -0.17614 | 0.4 | 1 | 1.1 | 0.9
203 | 1 | 0.00077965 | 0.0001954 | 0 | 0 | 1 | 0.99071 | -0.17663 | 0.4 | 1 | 1.1 | 0.9
204 | 1 | 0.0028057 | 0.00070318 | 0 | 0 | 1 | 0.99089 | -0.1733 | 0.4 | 1 | 1.1 | 0.9
209 | 1 | 0.0016893 | 0.00042339 | 0 | 0 | 1 | 0.99108 | -0.16948 | 0.4 | 1 | 1.1 | 0.9
205 | 1 | 0.019033 | 0.0047701 | 0 | 0 | 1 | 0.97387 | -0.50342 | 0.4 | 1 | 1.1 | 0.9
206 | 1 | 0.018519 | 0.0046413 | 0 | 0 | 1 | 0.97516 | -0.47812 | 0.4 | 1 | 1.1 | 0.9
208 | 1 | 0 | 0 | 0 | 0 | 1 | 0.97834 | -0.41555 | 0.4 | 1 | 1.1 | 0.9
234 | 1 | 0.016035 | 0.0040188 | 0 | 0 | 1 | 0.97879 | -0.40683 | 0.4 | 1 | 1.1 | 0.9
225 | 1 | 0 | 0 | 0 | 0 | 1 | 0.97807 | -0.4209 | 0.4 | 1 | 1.1 | 0.9
210 | 1 | 0.0023694 | 0.00059382 | 0 | 0 | 1 | 0.97268 | -0.52686 | 0.4 | 1 | 1.1 | 0.9
211 | 1 | 0.00056054 | 0.00014049 | 0 | 0 | 1 | 0.97275 | -0.52549 | 0.4 | 1 | 1.1 | 0.9
212 | 1 | 0.0005875 | 0.00014724 | 0 | 0 | 1 | 0.97268 | -0.52689 | 0.4 | 1 | 1.1 | 0.9
214 | 1 | 0.0041165 | 0.0010317 | 0 | 0 | 1 | 0.97689 | -0.44408 | 0.4 | 1 | 1.1 | 0.9
215 | 1 | 0.002602 | 0.00065212 | 0 | 0 | 1 | 0.97731 | -0.43584 | 0.4 | 1 | 1.1 | 0.9
216 | 1 | 0 | 0 | 0 | 0 | 1 | 0.97622 | -0.45719 | 0.4 | 1 | 1.1 | 0.9
217 | 1 | 0.0002189 | 5.4861e-05 | 0 | 0 | 1 | 0.97761 | -0.42996 | 0.4 | 1 | 1.1 | 0.9
218 | 1 | 0 | 0 | 0 | 0 | 1 | 0.97538 | -0.47375 | 0.4 | 1 | 1.1 | 0.9
226 | 1 | 0 | 0 | 0 | 0 | 1 | 0.97768 | -0.42857 | 0.4 | 1 | 1.1 | 0.9
252 | 1 | 0.0021839 | 0.00054734 | 0 | 0 | 1 | 0.97533 | -0.47474 | 0.4 | 1 | 1.1 | 0.9
219 | 1 | 0.00034643 | 8.6824e-05 | 0 | 0 | 1 | 0.98008 | -0.38158 | 0.4 | 1 | 1.1 | 0.9
220 | 1 | 0.00029921 | 7.4989e-05 | 0 | 0 | 1 | 0.98008 | -0.38156 | 0.4 | 1 | 1.1 | 0.9
221 | 1 | 0.00027328 | 6.8491e-05 | 0 | 0 | 1 | 0.98009 | -0.38149 | 0.4 | 1 | 1.1 | 0.9
239 | 1 | 0 | 0 | 0 | 0 | 1 | 0.9801 | -0.38134 | 0.4 | 1 | 1.1 | 0.9
223 | 1 | 0.0010329 | 0.00025886 | 0 | 0 | 1 | 0.97242 | -0.53203 | 0.4 | 1 | 1.1 | 0.9
224 | 1 | 0.0026042 | 0.00065266 | 0 | 0 | 1 | 0.97798 | -0.42272 | 0.4 | 1 | 1.1 | 0.9
229 | 1 | 0.0013685 | 0.00034298 | 0 | 0 | 1 | 0.99396 | -0.11439 | 0.4 | 1 | 1.1 | 0.9
241 | 3 | 0.00031376 | 7.8635e-05 | 0 | 0 | 1 | 1 | 0 | 0.4 | 1 | 1.1 | 0.9
236 | 1 | 0.00047896 | 0.00012004 | 0 | 0 | 1 | 0.97241 | -0.53224 | 0.4 | 1 | 1.1 | 0.9
237 | 1 | 0.0002832 | 7.0977e-05 | 0 | 0 | 1 | 0.98059 | -0.37167 | 0.4 | 1 | 1.1 | 0.9
238 | 1 | 0.0037329 | 0.00093555 | 0 | 0 | 1 | 0.98105 | -0.36266 | 0.4 | 1 | 1.1 | 0.9
244 | 1 | 0.0035721 | 0.00089525 | 0 | 0 | 1 | 0.97161 | -0.54813 | 0.4 | 1 | 1.1 | 0.9
254 | 1 | 0.0021842 | 0.00054741 | 0 | 0 | 1 | 0.97472 | -0.48676 | 0.4 | 1 | 1.1 | 0.9
257 | 1 | 0.0010953 | 0.00027451 | 0 | 0 | 1 | 0.98983 | -0.19331 | 0.4 | 1 | 1.1 | 0.9
258 | 1 | 0.0013744 | 0.00034447 | 0 | 0 | 1 | 0.9898 | -0.19385 | 0.4 | 1 | 1.1 | 0.9

## generator_data
GEN_BUS | PG | QG | QMAX | QMIN | VG | MBASE | GEN_STATUS | PMAX | PMIN
241 | 0.20239 | 0.052094 | 10 | -10 | 1 | 100 | 1 | 10 | 0

## branch_data
F_BUS | T_BUS | BR_R | BR_X | BR_B | RATE_A | RATE_B | RATE_C | TAP | SHIFT | BR_STATUS | ANGMIN | ANGMAX | P_in | Q_in | P_out | Q_out
8 | 9 | 1.3633 | 0.87254 | 2.2894e-09 | 0 | 0 | 0 | 0 | 0 | 1 | -90 | 90 | -0.0010058 | -0.00025209 | 0.0010058 | 0.00025188
9 | 11 | 3.7076 | 2.3729 | 6.2261e-09 | 0 | 0 | 0 | 0 | 0 | 1 | -90 | 90 | -0.0018695 | -0.00046834 | 0.0018697 | 0.00046784
11 | 100 | 2.2573 | 1.4447 | 3.7906e-09 | 0 | 0 | 0 | 0 | 0 | 1 | -90 | 90 | 0.002873 | 0.00071978 | -0.0028728 | -0.00072001
11 | 101 | 0.93509 | 0.59846 | 1.5703e-09 | 0 | 0 | 0 | 0 | 0 | 1 | -90 | 90 | -0.0047426 | -0.0011876 | 0.0047429 | 0.0011876
101 | 240 | 1.2602 | 0.80651 | 2.1162e-09 | 0 | 0 | 0 | 0 | 0 | 1 | -90 | 90 | -0.0051783 | -0.0012967 | 0.0051786 | 0.0012968
24 | 25 | 0.24897 | 0.15934 | 1.6723e-09 | 0 | 0 | 0 | 0 | 0 | 1 | -90 | 90 | -0.16634 | -0.042442 | 0.16642 | 0.04249
24 | 26 | 0.47709 | 0.30534 | 3.2046e-09 | 0 | 0 | 0 | 0 | 0 | 1 | -90 | 90 | 0.16428 | 0.041925 | -0.16414 | -0.041836
25 | 27 | 0.24818 | 0.15883 | 1.667e-09 | 0 | 0 | 0 | 0 | 0 | 1 | -90 | 90 | -0.16761 | -0.042788 | 0.16768 | 0.042836
26 | 28 | 1.149 | 0.73536 | 1.9295e-09 | 0 | 0 | 0 | 0 | 0 | 1 | -90 | 90 | 0.0046864 | 0.0011739 | -0.0046862 | -0.0011739
26 | 29 | 0.40043 | 0.25627 | 2.6897e-09 | 0 | 0 | 0 | 0 | 0 | 1 | -90 | 90 | 0.15945 | 0.040662 | -0.15934 | -0.040591
27 | 95 | 1.5183 | 0.9717 | 2.5496e-09 | 0 | 0 | 0 | 0 | 0 | 1 | -90 | 90 | 0.01694 | 0.0042466 | -0.016935 | -0.0042439
27 | 227 | 0.7878 | 0.50419 | 5.2917e-09 | 0 | 0 | 0 | 0 | 0 | 1 | -90 | 90 | -0.18462 | -0.047083 | 0.18491 | 0.047268
28 | 256 | 1.3338 | 0.85362 | 2.2398e-09 | 0 | 0 | 0 | 0 | 0 | 1 | -90 | 90 | 0.0035866 | 0.00089831 | -0.0035864 | -0.00089841
29 | 263 | 1.6084 | 1.0293 | 2.7009e-09 | 0 | 0 | 0 | 0 | 0 | 1 | -90 | 90 | 0.012221 | 0.0030649 | -0.012218 | -0.0030635
29 | 47 | 0.45859 | 0.2935 | 3.0804e-09 | 0 | 0 | 0 | 0 | 0 | 1 | -90 | 90 | 0.14712 | 0.037526 | -0.14701 | -0.037458
95 | 96 | 0.69594 | 0.4454 | 1.1687e-09 | 0 | 0 | 0 | 0 | 0 | 1 | -90 | 90 | 0.013424 | 0.003364 | -0.013422 | -0.0033633
95 | 94 | 1.8144 | 1.1612 | 3.0468e-09 | 0 | 0 | 0 | 0 | 0 | 1 | -90 | 90 | 0.0035114 | 0.00087984 | -0.0035112 | -0.00087998
227 | 228 | 0.17724 | 0.11343 | 1.1905e-09 | 0 | 0 | 0 | 0 | 0 | 1 | -90 | 90 | -0.18657 | -0.047684 | 0.18664 | 0.047726
256 | 257 | 1.3128 | 0.84022 | 2.2046e-09 | 0 | 0 | 0 | 0 | 0 | 1 | -90 | 90 | 0.0024699 | 0.00061856 | -0.0024698 | -0.00061872
263 | 68 | 5.3475 | 3.4224 | 8.9798e-09 | 0 | 0 | 0 | 0 | 0 | 1 | -90 | 90 | 0.0095869 | 0.0024039 | -0.0095815 | -0.0024014
47 | 49 | 0.43315 | 0.27721 | 2.9095e-09 | 0 | 0 | 0 | 0 | 0 | 1 | -90 | 90 | 0.14581 | 0.037156 | -0.14571 | -0.037092
47 | 45 | 0.16015 | 0.10249 | 2.6893e-10 | 0 | 0 | 0 | 0 | 0 | 1 | -90 | 90 | 0.0012045 | 0.00030185 | -0.0012045 | -0.00030187
30 | 31 | 0.42552 | 0.27233 | 7.1456e-10 | 0 | 0 | 0 | 0 | 0 | 1 | -90 | 90 | -0.0026329 | -0.00065986 | 0.0026329 | 0.00065981
31 | 32 | 1.0779 | 0.68984 | 1.81e-09 | 0 | 0 | 0 | 0 | 0 | 1 | -90 | 90 | -0.0034176 | -0.00085649 | 0.0034178 | 0.00085639
32 | 231 | 4.0366 | 2.5834 | 6.7785e-09 | 0 | 0 | 0 | 0 | 0 | 1 | -90 | 90 | -0.0034178 | -0.00085639 | 0.0034183 | 0.00085606
231 | 96 | 0.75578 | 0.4837 | 1.2692e-09 | 0 | 0 | 0 | 0 | 0 | 1 | -90 | 90 | -0.011777 | -0.0029508 | 0.011778 | 0.0029514
231 | 209 | 2.8878 | 1.8482 | 4.8493e-09 | 0 | 0 | 0 | 0 | 0 | 1 | -90 | 90 | 0.0083586 | 0.0020947 | -0.0083564 | -0.0020938
49 | 76 | 0.30798 | 0.19711 | 2.0688e-09 | 0 | 0 | 0 | 0 | 0 | 1 | -90 | 90 | 0.14379 | 0.036611 | -0.14372 | -0.036567
76 | 74 | 0.13144 | 0.084121 | 8.8288e-10 | 0 | 0 | 0 | 0 | 0 | 1 | -90 | 90 | 0.14083 | 0.035844 | -0.14081 | -0.035825
68 | 69 | 4.9402 | 3.1617 | 8.2959e-09 | 0 | 0 | 0 | 0 | 0 | 1 | -90 | 90 | 0.0063146 | 0.0015826 | -0.0063125 | -0.0015821
74 | 75 | 0.34372 | 0.21998 | 2.3088e-09 | 0 | 0 | 0 | 0 | 0 | 1 | -90 | 90 | 0.13888 | 0.035342 | -0.1388 | -0.035296
75 | 77 | 0.42768 | 0.27372 | 2.8728e-09 | 0 | 0 | 0 | 0 | 0 | 1 | -90 | 90 | 0.13653 | 0.034725 | -0.13644 | -0.03467
77 | 87 | 0.67422 | 0.4315 | 4.5288e-09 | 0 | 0 | 0 | 0 | 0 | 1 | -90 | 90 | 0.13488 | 0.034278 | -0.13474 | -0.034192
87 | 88 | 0.098232 | 0.062868 | 6.5983e-10 | 0 | 0 | 0 | 0 | 0 | 1 | -90 | 90 | 0.13397 | 0.034 | -0.13395 | -0.033987
88 | 191 | 0.18997 | 0.12158 | 1.276e-09 | 0 | 0 | 0 | 0 | 0 | 1 | -90 | 90 | 0.13337 | 0.03384 | -0.13333 | -0.033817
191 | 189 | 0.23475 | 0.15024 | 1.5768e-09 | 0 | 0 | 0 | 0 | 0 | 1 | -90 | 90 | 0.13274 | 0.03367 | -0.1327 | -0.033641
96 | 262 | 1.0131 | 0.6484 | 1.7013e-09 | 0 | 0 | 0 | 0 | 0 | 1 | -90 | 90 | 0.0016442 | 0.00041193 | -0.0016442 | -0.00041207
240 | 259 | 1.0929 | 0.69943 | 7.3408e-09 | 0 | 0 | 0 | 0 | 0 | 1 | -90 | 90 | -0.12839 | -0.032451 | 0.12859 | 0.032578
240 | 238 | 0.24617 | 0.15755 | 1.6536e-09 | 0 | 0 | 0 | 0 | 0 | 1 | -90 | 90 | 0.12279 | 0.031047 | -0.12274 | -0.031021
128 | 129 | 0.35056 | 0.22436 | 5.8868e-10 | 0 | 0 | 0 | 0 | 0 | 1 | -90 | 90 | 0.0038821 | 0.00097238 | -0.003882 | -0.00097239
128 | 130 | 1.5217 | 0.97389 | 2.5553e-09 | 0 | 0 | 0 | 0 | 0 | 1 | -90 | 90 | -0.0043813 | -0.0010975 | 0.0043816 | 0.0010975
129 | 131 | 0.5517 | 0.35309 | 9.2645e-10 | 0 | 0 | 0 | 0 | 0 | 1 | -90 | 90 | 0.00235 | 0.0005884 | -0.00235 | -0.00058847
130 | 132 | 1.3044 | 0.8348 | 2.1904e-09 | 0 | 0 | 0 | 0 | 0 | 1 | -90 | 90 | 0.0073175 | 0.0018334 | -0.0073167 | -0.0018331
130 | 133 | 1.61 | 1.0304 | 2.7037e-09 | 0 | 0 | 0 | 0 | 0 | 1 | -90 | 90 | -0.011699 | -0.0029309 | 0.011702 | 0.0029322
131 | 194 | 2.1605 | 1.3827 | 3.6281e-09 | 0 | 0 | 0 | 0 | 0 | 1 | -90 | 90 | 0.0017746 | 0.00044447 | -0.0017745 | -0.00044477
131 | 195 | 1.394 | 0.89219 | 2.341e-09 | 0 | 0 | 0 | 0 | 0 | 1 | -90 | 90 | 0.00057538 | 0.00014399 | -0.00057537 | -0.00014421
132 | 245 | 5.4523 | 3.4894 | 9.1558e-09 | 0 | 0 | 0 | 0 | 0 | 1 | -90 | 90 | 0.003573 | 0.0008948 | -0.0035722 | -0.00089516
133 | 230 | 0.91143 | 0.58331 | 1.5305e-09 | 0 | 0 | 0 | 0 | 0 | 1 | -90 | 90 | -0.012209 | -0.0030595 | 0.012211 | 0.0030603
194 | 200 | 0.020306 | 0.012996 | 3.4099e-11 | 0 | 0 | 0 | 0 | 0 | 1 | -90 | 90 | 0.00038851 | 9.7373e-05 | -0.00038851 | -9.7377e-05
245 | 244 | 1.8809 | 1.2038 | 3.1585e-09 | 0 | 0 | 0 | 0 | 0 | 1 | -90 | 90 | 0.0035722 | 0.00089516 | -0.003572 | -0.00089529
230 | 213 | 2.747 | 1.758 | 4.6129e-09 | 0 | 0 | 0 | 0 | 0 | 1 | -90 | 90 | -0.012211 | -0.0030603 | 0.012215 | 0.0030628
143 | 155 | 0.47827 | 0.30609 | 8.0314e-10 | 0 | 0 | 0 | 0 | 0 | 1 | -90 | 90 | -0.0019718 | -0.00049421 | 0.0019718 | 0.00049415
155 | 154 | 0.36862 | 0.23591 | 6.19e-10 | 0 | 0 | 0 | 0 | 0 | 1 | -90 | 90 | -0.0048885 | -0.0012252 | 0.0048886 | 0.0012252
144 | 145 | 0.29377 | 0.18801 | 1.9733e-09 | 0 | 0 | 0 | 0 | 0 | 1 | -90 | 90 | 0.19564 | 0.050211 | -0.19552 | -0.050134
144 | 146 | 0.09809 | 0.062778 | 6.5888e-10 | 0 | 0 | 0 | 0 | 0 | 1 | -90 | 90 | -0.19787 | -0.05077 | 0.19791 | 0.050796
145 | 147 | 0.19362 | 0.12392 | 1.3006e-09 | 0 | 0 | 0 | 0 | 0 | 1 | -90 | 90 | 0.19478 | 0.049949 | -0.1947 | -0.049898
146 | 148 | 0.22959 | 0.14694 | 1.5422e-09 | 0 | 0 | 0 | 0 | 0 | 1 | -90 | 90 | -0.19972 | -0.051248 | 0.19981 | 0.051311
147 | 159 | 0.29641 | 0.1897 | 1.991e-09 | 0 | 0 | 0 | 0 | 0 | 1 | -90 | 90 | 0.1928 | 0.049421 | -0.19268 | -0.049345
148 | 233 | 0.67685 | 0.43319 | 4.5465e-09 | 0 | 0 | 0 | 0 | 0 | 1 | -90 | 90 | -0.20071 | -0.051536 | 0.201 | 0.051723
159 | 160 | 0.19491 | 0.12474 | 1.3092e-09 | 0 | 0 | 0 | 0 | 0 | 1 | -90 | 90 | 0.18972 | 0.048605 | -0.18965 | -0.048557
233 | 241 | 0.13925 | 0.08912 | 9.3535e-10 | 0 | 0 | 0 | 0 | 0 | 1 | -90 | 90 | -0.20202 | -0.051976 | 0.20208 | 0.052015
149 | 150 | 2.4281 | 1.554 | 4.0774e-09 | 0 | 0 | 0 | 0 | 0 | 1 | -90 | 90 | -0.0012697 | -0.00031822 | 0.0012698 | 0.00031786
149 | 151 | 0.14145 | 0.090526 | 2.3753e-10 | 0 | 0 | 0 | 0 | 0 | 1 | -90 | 90 | 0.00037696 | 9.446e-05 | -0.00037696 | -9.4482e-05
150 | 152 | 1.9545 | 1.2509 | 3.2822e-09 | 0 | 0 | 0 | 0 | 0 | 1 | -90 | 90 | 0.0084974 | 0.0021289 | -0.0084959 | -0.0021282
150 | 153 | 0.29452 | 0.18849 | 4.9457e-10 | 0 | 0 | 0 | 0 | 0 | 1 | -90 | 90 | -0.0097672 | -0.0024468 | 0.0097675 | 0.0024469
152 | 177 | 2.8973 | 1.8543 | 4.8654e-09 | 0 | 0 | 0 | 0 | 0 | 1 | -90 | 90 | 0.0075862 | 0.0019002 | -0.0075843 | -0.0018995
153 | 181 | 0.33851 | 0.21664 | 5.6844e-10 | 0 | 0 | 0 | 0 | 0 | 1 | -90 | 90 | -0.010322 | -0.0025859 | 0.010323 | 0.0025861
177 | 178 | 0.52981 | 0.33908 | 8.897e-10 | 0 | 0 | 0 | 0 | 0 | 1 | -90 | 90 | 0.0054778 | 0.0013715 | -0.0054776 | -0.0013714
181 | 182 | 0.75033 | 0.48021 | 1.26e-09 | 0 | 0 | 0 | 0 | 0 | 1 | -90 | 90 | 0.00046314 | 0.00011596 | -0.00046313 | -0.00011608
181 | 183 | 4.0778 | 2.6098 | 6.8477e-09 | 0 | 0 | 0 | 0 | 0 | 1 | -90 | 90 | -0.010786 | -0.0027021 | 0.010791 | 0.0027049
154 | 156 | 1.6473 | 1.0543 | 2.7663e-09 | 0 | 0 | 0 | 0 | 0 | 1 | -90 | 90 | -0.0077401 | -0.0019399 | 0.0077412 | 0.0019403
156 | 157 | 3.0301 | 1.9392 | 5.0883e-09 | 0 | 0 | 0 | 0 | 0 | 1 | -90 | 90 | 0.0035052 | 0.00087822 | -0.0035048 | -0.00087844
156 | 158 | 0.49375 | 0.316 | 8.2913e-10 | 0 | 0 | 0 | 0 | 0 | 1 | -90 | 90 | -0.011246 | -0.0028186 | 0.011247 | 0.0028189
158 | 207 | 0.95721 | 0.61262 | 1.6074e-09 | 0 | 0 | 0 | 0 | 0 | 1 | -90 | 90 | -0.017951 | -0.0044993 | 0.017955 | 0.0045013
207 | 205 | 0.014735 | 0.0094302 | 2.4743e-11 | 0 | 0 | 0 | 0 | 0 | 1 | -90 | 90 | -0.021499 | -0.0053897 | 0.021499 | 0.0053898
160 | 193 | 0.012827 | 0.0082096 | 8.6163e-11 | 0 | 0 | 0 | 0 | 0 | 1 | -90 | 90 | 0.18901 | 0.048398 | -0.18901 | -0.048394
193 | 228 | 0.50567 | 0.32363 | 3.3966e-09 | 0 | 0 | 0 | 0 | 0 | 1 | -90 | 90 | 0.1882 | 0.048192 | -0.18801 | -0.048069
178 | 179 | 1.6451 | 1.0529 | 2.7626e-09 | 0 | 0 | 0 | 0 | 0 | 1 | -90 | 90 | 0.0019989 | 0.00050022 | -0.0019988 | -0.00050043
178 | 180 | 1.4791 | 0.9466 | 2.4838e-09 | 0 | 0 | 0 | 0 | 0 | 1 | -90 | 90 | 0.0034787 | 0.00087122 | -0.0034785 | -0.00087133
179 | 222 | 3.0627 | 1.9601 | 5.143e-09 | 0 | 0 | 0 | 0 | 0 | 1 | -90 | 90 | 0.0014909 | 0.00037313 | -0.0014908 | -0.00037357
180 | 235 | 1.4719 | 0.94204 | 2.4718e-09 | 0 | 0 | 0 | 0 | 0 | 1 | -90 | 90 | 0.0022165 | 0.00055502 | -0.0022164 | -0.0005552
222 | 223 | 0.63275 | 0.40496 | 1.0626e-09 | 0 | 0 | 0 | 0 | 0 | 1 | -90 | 90 | 0.0010328 | 0.00025877 | -0.0010328 | -0.00025887
235 | 236 | 2.0955 | 1.3411 | 3.5189e-09 | 0 | 0 | 0 | 0 | 0 | 1 | -90 | 90 | 0.00047895 | 0.00011971 | -0.00047895 | -0.00012004
183 | 260 | 2.6273 | 1.6815 | 4.412e-09 | 0 | 0 | 0 | 0 | 0 | 1 | -90 | 90 | 0.00074285 | 0.00018578 | -0.00074283 | -0.00018618
183 | 184 | 1.6587 | 1.0615 | 2.7853e-09 | 0 | 0 | 0 | 0 | 0 | 1 | -90 | 90 | -0.027279 | -0.0068418 | 0.027293 | 0.0068504
183 | 213 | 4.4038 | 2.8184 | 7.3951e-09 | 0 | 0 | 0 | 0 | 0 | 1 | -90 | 90 | 0.015745 | 0.0039512 | -0.015733 | -0.0039441
184 | 253 | 1.8112 | 1.1591 | 3.0414e-09 | 0 | 0 | 0 | 0 | 0 | 1 | -90 | 90 | -0.028162 | -0.007068 | 0.028178 | 0.007078
184 | 255 | 1.878 | 1.2019 | 3.1537e-09 | 0 | 0 | 0 | 0 | 0 | 1 | -90 | 90 | 0.00086918 | 0.00021756 | -0.00086916 | -0.00021785
213 | 211 | 0.95384 | 0.61046 | 1.6018e-09 | 0 | 0 | 0 | 0 | 0 | 1 | -90 | 90 | 0.0035176 | 0.0008813 | -0.0035175 | -0.00088137
253 | 254 | 1.9334 | 1.2374 | 3.2467e-09 | 0 | 0 | 0 | 0 | 0 | 1 | -90 | 90 | 0.0021842 | 0.00054719 | -0.0021841 | -0.00054743
253 | 218 | 1.6891 | 1.081 | 2.8364e-09 | 0 | 0 | 0 | 0 | 0 | 1 | -90 | 90 | -0.030363 | -0.0076251 | 0.03038 | 0.007636
188 | 189 | 0.13646 | 0.087335 | 9.1662e-10 | 0 | 0 | 0 | 0 | 0 | 1 | -90 | 90 | -0.13209 | -0.033478 | 0.13211 | 0.033495
188 | 190 | 0.051695 | 0.033085 | 3.4724e-10 | 0 | 0 | 0 | 0 | 0 | 1 | -90 | 90 | 0.131 | 0.033207 | -0.13099 | -0.0332
190 | 192 | 0.23758 | 0.15205 | 1.5959e-09 | 0 | 0 | 0 | 0 | 0 | 1 | -90 | 90 | 0.13041 | 0.033054 | -0.13036 | -0.033025
192 | 259 | 0.052485 | 0.033591 | 3.5255e-10 | 0 | 0 | 0 | 0 | 0 | 1 | -90 | 90 | 0.12978 | 0.032879 | -0.12977 | -0.032872
228 | 229 | 0.95187 | 0.6092 | 1.5985e-09 | 0 | 0 | 0 | 0 | 0 | 1 | -90 | 90 | 0.0013685 | 0.00034284 | -0.0013685 | -0.00034298
201 | 202 | 1.1236 | 0.71911 | 1.8868e-09 | 0 | 0 | 0 | 0 | 0 | 1 | -90 | 90 | -0.0015386 | -0.00038551 | 0.0015386 | 0.00038535
201 | 203 | 0.58419 | 0.37388 | 9.8102e-10 | 0 | 0 | 0 | 0 | 0 | 1 | -90 | 90 | 0.00077965 | 0.0001953 | -0.00077964 | -0.0001954
202 | 204 | 3.234 | 2.0697 | 5.4307e-09 | 0 | 0 | 0 | 0 | 0 | 1 | -90 | 90 | -0.0038596 | -0.00096705 | 0.0038601 | 0.00096685
204 | 209 | 2.5223 | 1.6143 | 4.2356e-09 | 0 | 0 | 0 | 0 | 0 | 1 | -90 | 90 | -0.0066659 | -0.00167 | 0.0066671 | 0.0016704
205 | 206 | 2.6581 | 1.7012 | 4.4636e-09 | 0 | 0 | 0 | 0 | 0 | 1 | -90 | 90 | -0.040532 | -0.01016 | 0.040581 | 0.010191
206 | 208 | 4.531 | 2.8999 | 7.6088e-09 | 0 | 0 | 0 | 0 | 0 | 1 | -90 | 90 | -0.0591 | -0.014832 | 0.059277 | 0.014945
208 | 234 | 0.37027 | 0.23697 | 2.4872e-09 | 0 | 0 | 0 | 0 | 0 | 1 | -90 | 90 | -0.10148 | -0.02558 | 0.10152 | 0.025606
208 | 225 | 0.54506 | 0.34884 | 3.6612e-09 | 0 | 0 | 0 | 0 | 0 | 1 | -90 | 90 | 0.042205 | 0.010635 | -0.042195 | -0.010628
234 | 239 | 0.93559 | 0.59877 | 6.2844e-09 | 0 | 0 | 0 | 0 | 0 | 1 | -90 | 90 | -0.11756 | -0.029625 | 0.1177 | 0.029717
225 | 224 | 0.18606 | 0.11908 | 1.2498e-09 | 0 | 0 | 0 | 0 | 0 | 1 | -90 | 90 | 0.042195 | 0.010629 | -0.042191 | -0.010626
210 | 211 | 1.9728 | 1.2626 | 3.3128e-09 | 0 | 0 | 0 | 0 | 0 | 1 | -90 | 90 | -0.0029568 | -0.00074106 | 0.002957 | 0.00074088
210 | 212 | 0.17761 | 0.11367 | 2.9826e-10 | 0 | 0 | 0 | 0 | 0 | 1 | -90 | 90 | 0.00058748 | 0.00014722 | -0.00058748 | -0.00014725
214 | 215 | 0.96286 | 0.61623 | 6.4676e-09 | 0 | 0 | 0 | 0 | 0 | 1 | -90 | 90 | -0.036727 | -0.0092431 | 0.036741 | 0.0092517
214 | 216 | 1.724 | 1.1034 | 5.7901e-09 | 0 | 0 | 0 | 0 | 0 | 1 | -90 | 90 | 0.03261 | 0.0082114 | -0.03259 | -0.0081988
215 | 217 | 0.64147 | 0.41054 | 4.3088e-09 | 0 | 0 | 0 | 0 | 0 | 1 | -90 | 90 | -0.039343 | -0.0099038 | 0.039354 | 0.0099105
216 | 218 | 2.1731 | 1.3908 | 7.2986e-09 | 0 | 0 | 0 | 0 | 0 | 1 | -90 | 90 | 0.03259 | 0.0081989 | -0.032564 | -0.0081831
217 | 226 | 0.15199 | 0.097272 | 1.0209e-09 | 0 | 0 | 0 | 0 | 0 | 1 | -90 | 90 | -0.039573 | -0.0099653 | 0.039576 | 0.0099669
218 | 252 | 1.9327 | 1.237 | 3.2456e-09 | 0 | 0 | 0 | 0 | 0 | 1 | -90 | 90 | 0.002184 | 0.00054712 | -0.0021839 | -0.00054736
226 | 224 | 0.63474 | 0.40624 | 4.2636e-09 | 0 | 0 | 0 | 0 | 0 | 1 | -90 | 90 | -0.039576 | -0.0099669 | 0.039587 | 0.0099736
219 | 220 | 0.21437 | 0.1372 | 3.5998e-10 | 0 | 0 | 0 | 0 | 0 | 1 | -90 | 90 | -0.00034643 | -8.6826e-05 | 0.00034643 | 8.6792e-05
220 | 221 | 0.47337 | 0.30296 | 7.9491e-10 | 0 | 0 | 0 | 0 | 0 | 1 | -90 | 90 | -0.00064563 | -0.00016178 | 0.00064564 | 0.00016171
221 | 239 | 0.68512 | 0.43848 | 1.1505e-09 | 0 | 0 | 0 | 0 | 0 | 1 | -90 | 90 | -0.00091891 | -0.0002302 | 0.00091892 | 0.00023009
239 | 237 | 0.35277 | 0.22577 | 2.3696e-09 | 0 | 0 | 0 | 0 | 0 | 1 | -90 | 90 | -0.11862 | -0.029947 | 0.11868 | 0.029981
237 | 238 | 0.32858 | 0.21029 | 2.2071e-09 | 0 | 0 | 0 | 0 | 0 | 1 | -90 | 90 | -0.11896 | -0.030052 | 0.11901 | 0.030085
257 | 258 | 1.6987 | 1.0872 | 2.8526e-09 | 0 | 0 | 0 | 0 | 0 | 1 | -90 | 90 | 0.0013745 | 0.00034421 | -0.0013744 | -0.00034447