## bus_data
BUS_I | BUS_TYPE | Pd | Qd | Gs | Bs | area | Vm | Va | baseKV | zone | Vmax | Vmin
40 | 1 | 0.0015982 | 0.00040054 | 0 | 0 | 1 | 0.97042 | -0.571 | 0.4 | 1 | 1.1 | 0.9
41 | 1 | 0.00041187 | 0.00010322 | 0 | 0 | 1 | 0.97041 | -0.57126 | 0.4 | 1 | 1.1 | 0.9
42 | 1 | 0 | 0 | 0 | 0 | 1 | 0.97044 | -0.57065 | 0.4 | 1 | 1.1 | 0.9
44 | 1 | 0.0036466 | 0.00091392 | 0 | 0 | 1 | 0.97019 | -0.5757 | 0.4 | 1 | 1.1 | 0.9
45 | 1 | 0.0012207 | 0.00030593 | 0 | 0 | 1 | 0.97062 | -0.56719 | 0.4 | 1 | 1.1 | 0.9
91 | 1 | 0.00058666 | 0.00014703 | 0 | 0 | 1 | 0.97018 | -0.57579 | 0.4 | 1 | 1.1 | 0.9
109 | 1 | 0.00070349 | 0.00017631 | 0 | 0 | 1 | 0.97068 | -0.56601 | 0.4 | 1 | 1.1 | 0.9
46 | 1 | 0.0021533 | 0.00053966 | 0 | 0 | 1 | 0.99916 | -0.015803 | 0.4 | 1 | 1.1 | 0.9
47 | 3 | 0.00057401 | 0.00014386 | 0 | 0 | 1 | 1 | 0 | 0.4 | 1 | 1.1 | 0.9
48 | 1 | 0.0020297 | 0.00050869 | 0 | 0 | 1 | 0.9979 | -0.039615 | 0.4 | 1 | 1.1 | 0.9
50 | 1 | 0.0014963 | 0.00037501 | 0 | 0 | 1 | 0.99668 | -0.062763 | 0.4 | 1 | 1.1 | 0.9
49 | 1 | 0.0043349 | 0.0010864 | 0 | 0 | 1 | 0.98137 | -0.35641 | 0.4 | 1 | 1.1 | 0.9
148 | 1 | 0.0017196 | 0.00043098 | 0 | 0 | 1 | 0.98139 | -0.35605 | 0.4 | 1 | 1.1 | 0.9
175 | 1 | 0.0086285 | 0.0021625 | 0 | 0 | 1 | 0.97943 | -0.39414 | 0.4 | 1 | 1.1 | 0.9
130 | 1 | 0.0031313 | 0.00078478 | 0 | 0 | 1 | 0.99469 | -0.10056 | 0.4 | 1 | 1.1 | 0.9
81 | 1 | 0.00072205 | 0.00018096 | 0 | 0 | 1 | 0.98629 | -0.26163 | 0.4 | 1 | 1.1 | 0.9
184 | 1 | 0.0021065 | 0.00052795 | 0 | 0 | 1 | 0.98631 | -0.26124 | 0.4 | 1 | 1.1 | 0.9
82 | 1 | 0.0059214 | 0.001484 | 0 | 0 | 1 | 0.98695 | -0.24897 | 0.4 | 1 | 1.1 | 0.9
83 | 1 | 0 | 0 | 0 | 0 | 1 | 0.98644 | -0.25875 | 0.4 | 1 | 1.1 | 0.9
84 | 1 | 0 | 0 | 0 | 0 | 1 | 0.98927 | -0.20402 | 0.4 | 1 | 1.1 | 0.9
87 | 1 | 0.001691 | 0.0004238 | 0 | 0 | 1 | 0.98633 | -0.26096 | 0.4 | 1 | 1.1 | 0.9
209 | 1 | 0.001041 | 0.0002609 | 0 | 0 | 1 | 0.9828 | -0.32962 | 0.4 | 1 | 1.1 | 0.9
85 | 1 | 0.0019605 | 0.00049134 | 0 | 0 | 1 | 0.98808 | -0.2269 | 0.4 | 1 | 1.1 | 0.9
86 | 1 | 0.00099585 | 0.00024958 | 0 | 0 | 1 | 0.99082 | -0.17438 | 0.4 | 1 | 1.1 | 0.9
111 | 1 | 0.0021093 | 0.00052864 | 0 | 0 | 1 | 0.98723 | -0.2432 | 0.4 | 1 | 1.1 | 0.9
138 | 1 | 0 | 0 | 0 | 0 | 1 | 0.99148 | -0.16158 | 0.4 | 1 | 1.1 | 0.9
92 | 1 | 0.0013991 | 0.00035065 | 0 | 0 | 1 | 0.9701 | -0.57734 | 0.4 | 1 | 1.1 | 0.9
119 | 1 | 0.0065308 | 0.0016368 | 0 | 0 | 1 | 0.97002 | -0.57891 | 0.4 | 1 | 1.1 | 0.9
107 | 1 | 0.00075674 | 0.00018966 | 0 | 0 | 1 | 0.97103 | -0.55901 | 0.4 | 1 | 1.1 | 0.9
108 | 1 | 0.00038203 | 9.5745e-05 | 0 | 0 | 1 | 0.97105 | -0.55858 | 0.4 | 1 | 1.1 | 0.9
110 | 1 | 0.00063138 | 0.00015824 | 0 | 0 | 1 | 0.97106 | -0.55839 | 0.4 | 1 | 1.1 | 0.9
158 | 1 | 0.0028121 | 0.00070477 | 0 | 0 | 1 | 0.9711 | -0.5577 | 0.4 | 1 | 1.1 | 0.9
112 | 1 | 0.001343 | 0.00033658 | 0 | 0 | 1 | 0.98687 | -0.25002 | 0.4 | 1 | 1.1 | 0.9
113 | 1 | 0.00092905 | 0.00023284 | 0 | 0 | 1 | 0.98611 | -0.26462 | 0.4 | 1 | 1.1 | 0.9
139 | 1 | 0.0017129 | 0.0004293 | 0 | 0 | 1 | 0.98598 | -0.26731 | 0.4 | 1 | 1.1 | 0.9
114 | 1 | 0.00045668 | 0.00011445 | 0 | 0 | 1 | 0.97028 | -0.57385 | 0.4 | 1 | 1.1 | 0.9
115 | 1 | 0.0051204 | 0.0012833 | 0 | 0 | 1 | 0.97029 | -0.5737 | 0.4 | 1 | 1.1 | 0.9
116 | 1 | 0.00091629 | 0.00022964 | 0 | 0 | 1 | 0.97022 | -0.575 | 0.4 | 1 | 1.1 | 0.9
117 | 1 | 0.00034849 | 8.7339e-05 | 0 | 0 | 1 | 0.97042 | -0.57113 | 0.4 | 1 | 1.1 | 0.9
118 | 1 | 0.00086782 | 0.0002175 | 0 | 0 | 1 | 0.97021 | -0.57521 | 0.4 | 1 | 1.1 | 0.9
168 | 1 | 0.0010065 | 0.00025225 | 0 | 0 | 1 | 0.97044 | -0.57076 | 0.4 | 1 | 1.1 | 0.9
120 | 1 | 0.00095451 | 0.00023922 | 0 | 0 | 1 | 0.98414 | -0.3028 | 0.4 | 1 | 1.1 | 0.9
122 | 1 | 0.0015587 | 0.00039064 | 0 | 0 | 1 | 0.98416 | -0.30246 | 0.4 | 1 | 1.1 | 0.9
124 | 1 | 0.00045153 | 0.00011317 | 0 | 0 | 1 | 0.98417 | -0.30225 | 0.4 | 1 | 1.1 | 0.9
135 | 1 | 0.0010966 | 0.00027484 | 0 | 0 | 1 | 0.98421 | -0.30135 | 0.4 | 1 | 1.1 | 0.9
131 | 1 | 0 | 0 | 0 | 0 | 1 | 0.99355 | -0.12224 | 0.4 | 1 | 1.1 | 0.9
137 | 1 | 0 | 0 | 0 | 0 | 1 | 0.99291 | -0.1346 | 0.4 | 1 | 1.1 | 0.9
136 | 1 | 0.0013106 | 0.00032846 | 0 | 0 | 1 | 0.98424 | -0.30082 | 0.4 | 1 | 1.1 | 0.9
172 | 1 | 0.0016175 | 0.00040539 | 0 | 0 | 1 | 0.98432 | -0.29928 | 0.4 | 1 | 1.1 | 0.9
178 | 1 | 0.0030412 | 0.00076221 | 0 | 0 | 1 | 0.9929 | -0.13479 | 0.4 | 1 | 1.1 | 0.9
176 | 1 | 0.0013168 | 0.00033003 | 0 | 0 | 1 | 0.9924 | -0.14447 | 0.4 | 1 | 1.1 | 0.9
149 | 1 | 0.00042587 | 0.00010673 | 0 | 0 | 1 | 0.99144 | -0.16242 | 0.4 | 1 | 1.1 | 0.9
140 | 1 | 0.0011363 | 0.00028479 | 0 | 0 | 1 | 0.98513 | -0.28369 | 0.4 | 1 | 1.1 | 0.9
171 | 1 | 0 | 0 | 0 | 0 | 1 | 0.98432 | -0.29917 | 0.4 | 1 | 1.1 | 0.9
169 | 1 | 0.0014655 | 0.00036728 | 0 | 0 | 1 | 0.98302 | -0.32433 | 0.4 | 1 | 1.1 | 0.9
150 | 1 | 0.00093436 | 0.00023417 | 0 | 0 | 1 | 0.99142 | -0.16276 | 0.4 | 1 | 1.1 | 0.9
153 | 1 | 0.0014538 | 0.00036435 | 0 | 0 | 1 | 0.97212 | -0.53743 | 0.4 | 1 | 1.1 | 0.9
154 | 1 | 0.006605 | 0.0016554 | 0 | 0 | 1 | 0.97402 | -0.49995 | 0.4 | 1 | 1.1 | 0.9
155 | 1 | 0 | 0 | 0 | 0 | 1 | 0.97149 | -0.54998 | 0.4 | 1 | 1.1 | 0.9
156 | 1 | 0.0024844 | 0.00062264 | 0 | 0 | 1 | 0.9754 | -0.47282 | 0.4 | 1 | 1.1 | 0.9
157 | 1 | 0.0037904 | 0.00094995 | 0 | 0 | 1 | 0.97143 | -0.55101 | 0.4 | 1 | 1.1 | 0.9
161 | 1 | 0.0012627 | 0.00031647 | 0 | 0 | 1 | 0.97678 | -0.44592 | 0.4 | 1 | 1.1 | 0.9
163 | 1 | 0.0010125 | 0.00025375 | 0 | 0 | 1 | 0.97107 | -0.55815 | 0.4 | 1 | 1.1 | 0.9
159 | 1 | 0.00093178 | 0.00023353 | 0 | 0 | 1 | 0.97719 | -0.43784 | 0.4 | 1 | 1.1 | 0.9
160 | 1 | 0.0013164 | 0.00032991 | 0 | 0 | 1 | 0.97819 | -0.41826 | 0.4 | 1 | 1.1 | 0.9
162 | 1 | 0.001317 | 0.00033008 | 0 | 0 | 1 | 0.97899 | -0.4026 | 0.4 | 1 | 1.1 | 0.9
164 | 1 | 0 | 0 | 0 | 0 | 1 | 0.97099 | -0.55984 | 0.4 | 1 | 1.1 | 0.9
165 | 1 | 0.003994 | 0.001001 | 0 | 0 | 1 | 0.97063 | -0.56687 | 0.4 | 1 | 1.1 | 0.9
170 | 1 | 0.0014856 | 0.00037232 | 0 | 0 | 1 | 0.98323 | -0.32042 | 0.4 | 1 | 1.1 | 0.9
177 | 1 | 0 | 0 | 0 | 0 | 1 | 0.99204 | -0.1515 | 0.4 | 1 | 1.1 | 0.9
179 | 1 | 0.0038796 | 0.00097232 | 0 | 0 | 1 | 0.99161 | -0.15971 | 0.4 | 1 | 1.1 | 0.9
182 | 1 | 0.0044422 | 0.0011133 | 0 | 0 | 1 | 0.99119 | -0.16785 | 0.4 | 1 | 1.1 | 0.9
183 | 1 | 0.001025 | 0.00025689 | 0 | 0 | 1 | 0.99097 | -0.17209 | 0.4 | 1 | 1.1 | 0.9
185 | 1 | 0.001122 | 0.00028121 | 0 | 0 | 1 | 0.9909 | -0.17353 | 0.4 | 1 | 1.1 | 0.9
186 | 1 | 0.00092131 | 0.0002309 | 0 | 0 | 1 | 0.99083 | -0.17489 | 0.4 | 1 | 1.1 | 0.9
202 | 1 | 0.0011825 | 0.00029637 | 0 | 0 | 1 | 0.99078 | -0.1759 | 0.4 | 1 | 1.1 | 0.9
203 | 1 | 0 | 0 | 0 | 0 | 1 | 0.99075 | -0.17644 | 0.4 | 1 | 1.1 | 0.9
208 | 1 | 0 | 0 | 0 | 0 | 1 | 0.99071 | -0.17735 | 0.4 | 1 | 1.1 | 0.9
228 | 1 | 0.00084833 | 0.00021261 | 0 | 0 | 1 | 0.99066 | -0.17826 | 0.4 | 1 | 1.1 | 0.9
210 | 1 | 0.0010899 | 0.00027315 | 0 | 0 | 1 | 0.98278 | -0.33004 | 0.4 | 1 | 1.1 | 0.9
219 | 1 | 0.0024163 | 0.00060558 | 0 | 0 | 1 | 0.98084 | -0.36797 | 0.4 | 1 | 1.1 | 0.9
215 | 1 | 0.0025232 | 0.00063238 | 0 | 0 | 1 | 0.98033 | -0.3779 | 0.4 | 1 | 1.1 | 0.9
216 | 1 | 0.0098245 | 0.0024622 | 0 | 0 | 1 | 0.98026 | -0.37936 | 0.4 | 1 | 1.1 | 0.9
217 | 1 | 0.0031753 | 0.00079581 | 0 | 0 | 1 | 0.98073 | -0.37003 | 0.4 | 1 | 1.1 | 0.9

## generator_data
GEN_BUS | PG | QG | QMAX | QMIN | VG | MBASE | GEN_STATUS | PMAX | PMIN
47 | 0.15003 | 0.038596 | 10 | -10 | 1 | 100 | 1 | 10 | 0

## branch_data
F_BUS | T_BUS | BR_R | BR_X | BR_B | RATE_A | RATE_B | RATE_C | TAP | SHIFT | BR_STATUS | ANGMIN | ANGMAX | P_in | Q_in | P_out | Q_out
40 | 41 | 2.726 | 1.7447 | 4.5777e-09 | 0 | 0 | 0 | 0 | 0 | 1 | -90 | 90 | 0.00041186 | 0.0001028 | -0.00041186 | -0.00010323
40 | 42 | 0.72405 | 0.46339 | 1.2159e-09 | 0 | 0 | 0 | 0 | 0 | 1 | -90 | 90 | -0.00201 | -0.00050336 | 0.00201 | 0.00050327
42 | 44 | 1.7514 | 1.1209 | 2.941e-09 | 0 | 0 | 0 | 0 | 0 | 1 | -90 | 90 | 0.012167 | 0.0030505 | -0.012164 | -0.0030489
42 | 45 | 1.0313 | 0.66004 | 1.7318e-09 | 0 | 0 | 0 | 0 | 0 | 1 | -90 | 90 | -0.014177 | -0.0035538 | 0.014179 | 0.0035551
44 | 91 | 0.043179 | 0.027635 | 7.2509e-11 | 0 | 0 | 0 | 0 | 0 | 1 | -90 | 90 | 0.0085173 | 0.002135 | -0.0085173 | -0.002135
45 | 109 | 0.324 | 0.20736 | 5.4408e-10 | 0 | 0 | 0 | 0 | 0 | 1 | -90 | 90 | -0.0154 | -0.0038611 | 0.015401 | 0.0038616
91 | 92 | 0.82572 | 0.52846 | 1.3866e-09 | 0 | 0 | 0 | 0 | 0 | 1 | -90 | 90 | 0.0079307 | 0.0019879 | -0.0079301 | -0.0019877
109 | 107 | 1.8358 | 1.1749 | 3.0828e-09 | 0 | 0 | 0 | 0 | 0 | 1 | -90 | 90 | -0.016104 | -0.0040379 | 0.016109 | 0.004041
46 | 47 | 0.48177 | 0.30833 | 1.6181e-09 | 0 | 0 | 0 | 0 | 0 | 1 | -90 | 90 | -0.14934 | -0.038379 | 0.14946 | 0.038452
46 | 48 | 0.73521 | 0.47053 | 2.4692e-09 | 0 | 0 | 0 | 0 | 0 | 1 | -90 | 90 | 0.14719 | 0.037839 | -0.14702 | -0.037731
48 | 50 | 0.72308 | 0.46277 | 2.4285e-09 | 0 | 0 | 0 | 0 | 0 | 1 | -90 | 90 | 0.14499 | 0.037222 | -0.14483 | -0.037118
50 | 130 | 1.1894 | 0.76124 | 3.9948e-09 | 0 | 0 | 0 | 0 | 0 | 1 | -90 | 90 | 0.14333 | 0.036743 | -0.14307 | -0.036576
49 | 148 | 0.023395 | 0.014973 | 7.8574e-11 | 0 | 0 | 0 | 0 | 0 | 1 | -90 | 90 | -0.06702 | -0.016982 | 0.067021 | 0.016983
49 | 175 | 2.6135 | 1.6726 | 8.7775e-09 | 0 | 0 | 0 | 0 | 0 | 1 | -90 | 90 | 0.062685 | 0.015896 | -0.062572 | -0.015824
148 | 169 | 2.0093 | 1.286 | 6.7484e-09 | 0 | 0 | 0 | 0 | 0 | 1 | -90 | 90 | -0.068741 | -0.017414 | 0.068846 | 0.017481
175 | 162 | 0.67852 | 0.43425 | 2.2788e-09 | 0 | 0 | 0 | 0 | 0 | 1 | -90 | 90 | 0.053943 | 0.013662 | -0.053921 | -0.013648
130 | 131 | 0.69524 | 0.44496 | 2.335e-09 | 0 | 0 | 0 | 0 | 0 | 1 | -90 | 90 | 0.13994 | 0.035791 | -0.13979 | -0.035697
81 | 184 | 2.3181 | 1.4836 | 3.8927e-09 | 0 | 0 | 0 | 0 | 0 | 1 | -90 | 90 | -0.00072205 | -0.00018096 | 0.00072206 | 0.00018059
184 | 87 | 0.43674 | 0.27951 | 7.334e-10 | 0 | 0 | 0 | 0 | 0 | 1 | -90 | 90 | -0.0028286 | -0.00070855 | 0.0028286 | 0.0007085
82 | 83 | 1.7351 | 1.1105 | 2.9138e-09 | 0 | 0 | 0 | 0 | 0 | 1 | -90 | 90 | 0.02471 | 0.0062339 | -0.024698 | -0.0062268
82 | 84 | 6.4437 | 4.1239 | 1.0821e-08 | 0 | 0 | 0 | 0 | 0 | 1 | -90 | 90 | -0.030631 | -0.007718 | 0.030697 | 0.0077591
83 | 87 | 2.1338 | 1.3656 | 3.5833e-09 | 0 | 0 | 0 | 0 | 0 | 1 | -90 | 90 | 0.0045201 | 0.0011323 | -0.0045196 | -0.0011323
83 | 209 | 15.3391 | 9.817 | 2.5759e-08 | 0 | 0 | 0 | 0 | 0 | 1 | -90 | 90 | 0.020178 | 0.0050946 | -0.02011 | -0.0050534
84 | 85 | 1.1469 | 0.73399 | 3.8518e-09 | 0 | 0 | 0 | 0 | 0 | 1 | -90 | 90 | 0.088449 | 0.022574 | -0.088351 | -0.022512
84 | 86 | 1.1041 | 0.70664 | 3.7082e-09 | 0 | 0 | 0 | 0 | 0 | 1 | -90 | 90 | -0.11915 | -0.030333 | 0.11932 | 0.030442
209 | 210 | 0.094705 | 0.060611 | 1.5904e-10 | 0 | 0 | 0 | 0 | 0 | 1 | -90 | 90 | 0.019069 | 0.0047925 | -0.019068 | -0.0047923
85 | 111 | 0.83408 | 0.53381 | 2.8013e-09 | 0 | 0 | 0 | 0 | 0 | 1 | -90 | 90 | 0.086391 | 0.02202 | -0.086323 | -0.021977
86 | 138 | 0.47386 | 0.30327 | 1.5915e-09 | 0 | 0 | 0 | 0 | 0 | 1 | -90 | 90 | -0.12031 | -0.030691 | 0.12039 | 0.030739
111 | 112 | 0.35745 | 0.22877 | 1.2005e-09 | 0 | 0 | 0 | 0 | 0 | 1 | -90 | 90 | 0.084214 | 0.021449 | -0.084186 | -0.021431
138 | 149 | 2.7039 | 1.7305 | 4.5406e-09 | 0 | 0 | 0 | 0 | 0 | 1 | -90 | 90 | 0.0013603 | 0.00034024 | -0.0013602 | -0.00034065
138 | 131 | 1.4443 | 0.92435 | 4.8507e-09 | 0 | 0 | 0 | 0 | 0 | 1 | -90 | 90 | -0.12175 | -0.031079 | 0.12198 | 0.031227
92 | 119 | 1.0154 | 0.64983 | 1.7051e-09 | 0 | 0 | 0 | 0 | 0 | 1 | -90 | 90 | 0.006531 | 0.001637 | -0.0065305 | -0.0016369
107 | 108 | 0.10818 | 0.069237 | 1.8167e-10 | 0 | 0 | 0 | 0 | 0 | 1 | -90 | 90 | -0.016866 | -0.0042307 | 0.016866 | 0.0042309
108 | 110 | 0.047754 | 0.030562 | 8.0192e-11 | 0 | 0 | 0 | 0 | 0 | 1 | -90 | 90 | -0.017248 | -0.0043266 | 0.017249 | 0.0043267
110 | 158 | 0.16217 | 0.10379 | 2.7233e-10 | 0 | 0 | 0 | 0 | 0 | 1 | -90 | 90 | -0.01788 | -0.004485 | 0.017881 | 0.0044853
158 | 155 | 1.5787 | 1.0104 | 2.6511e-09 | 0 | 0 | 0 | 0 | 0 | 1 | -90 | 90 | -0.020693 | -0.0051901 | 0.0207 | 0.0051948
112 | 113 | 0.77705 | 0.49731 | 2.6097e-09 | 0 | 0 | 0 | 0 | 0 | 1 | -90 | 90 | 0.082843 | 0.021095 | -0.082785 | -0.021057
113 | 139 | 0.14445 | 0.092446 | 4.8513e-10 | 0 | 0 | 0 | 0 | 0 | 1 | -90 | 90 | 0.081856 | 0.020825 | -0.081845 | -0.020818
139 | 140 | 0.89893 | 0.57532 | 3.0191e-09 | 0 | 0 | 0 | 0 | 0 | 1 | -90 | 90 | 0.080132 | 0.020389 | -0.080069 | -0.020348
114 | 115 | 0.29499 | 0.18879 | 4.9537e-10 | 0 | 0 | 0 | 0 | 0 | 1 | -90 | 90 | -0.0022408 | -0.0005611 | 0.0022408 | 0.00056107
114 | 116 | 2.7181 | 1.7396 | 4.5643e-09 | 0 | 0 | 0 | 0 | 0 | 1 | -90 | 90 | 0.0017842 | 0.00044664 | -0.0017841 | -0.00044701
115 | 117 | 1.4715 | 0.94175 | 2.471e-09 | 0 | 0 | 0 | 0 | 0 | 1 | -90 | 90 | -0.007361 | -0.0018444 | 0.0073619 | 0.0018448
116 | 118 | 1.005 | 0.64321 | 1.6877e-09 | 0 | 0 | 0 | 0 | 0 | 1 | -90 | 90 | 0.0008678 | 0.00021735 | -0.00086779 | -0.00021751
117 | 168 | 0.20042 | 0.12827 | 3.3656e-10 | 0 | 0 | 0 | 0 | 0 | 1 | -90 | 90 | -0.0077104 | -0.0019321 | 0.0077105 | 0.0019322
168 | 165 | 1.8862 | 1.2071 | 3.1674e-09 | 0 | 0 | 0 | 0 | 0 | 1 | -90 | 90 | -0.008717 | -0.0021844 | 0.0087186 | 0.0021852
120 | 122 | 1.5453 | 0.98899 | 2.595e-09 | 0 | 0 | 0 | 0 | 0 | 1 | -90 | 90 | -0.0009545 | -0.00023923 | 0.00095452 | 0.00023898
122 | 124 | 0.36291 | 0.23226 | 6.0942e-10 | 0 | 0 | 0 | 0 | 0 | 1 | -90 | 90 | -0.0025132 | -0.00062963 | 0.0025132 | 0.00062959
124 | 135 | 1.3147 | 0.84139 | 2.2077e-09 | 0 | 0 | 0 | 0 | 0 | 1 | -90 | 90 | -0.0029647 | -0.00074276 | 0.0029649 | 0.00074262
135 | 136 | 0.56913 | 0.36425 | 9.5573e-10 | 0 | 0 | 0 | 0 | 0 | 1 | -90 | 90 | -0.0040615 | -0.0010175 | 0.0040616 | 0.0010174
131 | 137 | 3.0734 | 1.967 | 5.1611e-09 | 0 | 0 | 0 | 0 | 0 | 1 | -90 | 90 | 0.017812 | 0.0044707 | -0.017801 | -0.0044645
137 | 178 | 0.27133 | 0.17365 | 4.5563e-10 | 0 | 0 | 0 | 0 | 0 | 1 | -90 | 90 | 0.0030413 | 0.00076218 | -0.0030412 | -0.00076221
137 | 176 | 2.9555 | 1.8915 | 4.9631e-09 | 0 | 0 | 0 | 0 | 0 | 1 | -90 | 90 | 0.01476 | 0.0037023 | -0.014753 | -0.0036983
136 | 172 | 1.2414 | 0.7945 | 2.0847e-09 | 0 | 0 | 0 | 0 | 0 | 1 | -90 | 90 | -0.0053721 | -0.0013459 | 0.0053725 | 0.001346
172 | 171 | 0.068179 | 0.043634 | 1.1449e-10 | 0 | 0 | 0 | 0 | 0 | 1 | -90 | 90 | -0.00699 | -0.0017513 | 0.0069901 | 0.0017514
176 | 177 | 2.309 | 1.4777 | 3.8774e-09 | 0 | 0 | 0 | 0 | 0 | 1 | -90 | 90 | 0.013436 | 0.0033683 | -0.013432 | -0.0033658
149 | 150 | 1.5915 | 1.0185 | 2.6725e-09 | 0 | 0 | 0 | 0 | 0 | 1 | -90 | 90 | 0.00093437 | 0.00023392 | -0.00093436 | -0.00023417
140 | 171 | 0.86015 | 0.5505 | 2.8888e-09 | 0 | 0 | 0 | 0 | 0 | 1 | -90 | 90 | 0.078932 | 0.020064 | -0.078874 | -0.020026
171 | 170 | 1.2947 | 0.82858 | 4.3482e-09 | 0 | 0 | 0 | 0 | 0 | 1 | -90 | 90 | 0.071884 | 0.018275 | -0.07181 | -0.018228
169 | 170 | 0.24236 | 0.15511 | 8.1397e-10 | 0 | 0 | 0 | 0 | 0 | 1 | -90 | 90 | -0.070311 | -0.017848 | 0.070324 | 0.017856
153 | 154 | 4.0117 | 2.5675 | 6.7367e-09 | 0 | 0 | 0 | 0 | 0 | 1 | -90 | 90 | -0.039703 | -0.0099694 | 0.039774 | 0.010014
153 | 155 | 1.3908 | 0.89014 | 2.3356e-09 | 0 | 0 | 0 | 0 | 0 | 1 | -90 | 90 | 0.038249 | 0.0096052 | -0.038226 | -0.0095907
154 | 156 | 2.4966 | 1.5978 | 4.1925e-09 | 0 | 0 | 0 | 0 | 0 | 1 | -90 | 90 | -0.046379 | -0.01167 | 0.046439 | 0.011708
155 | 157 | 0.2487 | 0.15917 | 4.1764e-10 | 0 | 0 | 0 | 0 | 0 | 1 | -90 | 90 | 0.017526 | 0.004396 | -0.017525 | -0.0043955
156 | 161 | 2.357 | 1.5085 | 3.958e-09 | 0 | 0 | 0 | 0 | 0 | 1 | -90 | 90 | -0.048923 | -0.01233 | 0.048986 | 0.01237
157 | 163 | 2.2014 | 1.4089 | 3.6967e-09 | 0 | 0 | 0 | 0 | 0 | 1 | -90 | 90 | 0.013735 | 0.0034455 | -0.01373 | -0.0034429
161 | 159 | 0.69165 | 0.44266 | 1.1615e-09 | 0 | 0 | 0 | 0 | 0 | 1 | -90 | 90 | -0.050249 | -0.012687 | 0.050269 | 0.012699
163 | 164 | 0.56178 | 0.35954 | 9.4337e-10 | 0 | 0 | 0 | 0 | 0 | 1 | -90 | 90 | 0.012718 | 0.0031891 | -0.012717 | -0.0031885
159 | 160 | 1.6467 | 1.0539 | 2.7653e-09 | 0 | 0 | 0 | 0 | 0 | 1 | -90 | 90 | -0.0512 | -0.012933 | 0.051249 | 0.012963
160 | 162 | 1.2861 | 0.82308 | 2.1596e-09 | 0 | 0 | 0 | 0 | 0 | 1 | -90 | 90 | -0.052565 | -0.013293 | 0.052604 | 0.013318
164 | 165 | 2.3345 | 1.4941 | 3.9202e-09 | 0 | 0 | 0 | 0 | 0 | 1 | -90 | 90 | 0.012717 | 0.0031886 | -0.012712 | -0.0031862
177 | 179 | 2.6938 | 1.724 | 4.5236e-09 | 0 | 0 | 0 | 0 | 0 | 1 | -90 | 90 | 0.013432 | 0.0033658 | -0.013426 | -0.0033629
179 | 182 | 3.7561 | 2.4039 | 6.3074e-09 | 0 | 0 | 0 | 0 | 0 | 1 | -90 | 90 | 0.0095467 | 0.0023906 | -0.009543 | -0.0023888
182 | 183 | 3.6564 | 2.3401 | 6.1402e-09 | 0 | 0 | 0 | 0 | 0 | 1 | -90 | 90 | 0.0051009 | 0.0012755 | -0.0050999 | -0.0012755
183 | 185 | 1.5497 | 0.99182 | 2.6024e-09 | 0 | 0 | 0 | 0 | 0 | 1 | -90 | 90 | 0.0040749 | 0.0010186 | -0.0040746 | -0.0010186
185 | 186 | 2.0281 | 1.298 | 3.4057e-09 | 0 | 0 | 0 | 0 | 0 | 1 | -90 | 90 | 0.0029525 | 0.00073743 | -0.0029524 | -0.00073764
186 | 202 | 2.1693 | 1.3884 | 3.6429e-09 | 0 | 0 | 0 | 0 | 0 | 1 | -90 | 90 | 0.0020311 | 0.00050674 | -0.002031 | -0.00050703
202 | 203 | 2.8012 | 1.7928 | 4.704e-09 | 0 | 0 | 0 | 0 | 0 | 1 | -90 | 90 | 0.00084842 | 0.00021066 | -0.0008484 | -0.00021111
203 | 208 | 4.6819 | 2.9964 | 7.8621e-09 | 0 | 0 | 0 | 0 | 0 | 1 | -90 | 90 | 0.0008484 | 0.00021111 | -0.00084836 | -0.00021186
208 | 228 | 4.7169 | 3.0188 | 7.9209e-09 | 0 | 0 | 0 | 0 | 0 | 1 | -90 | 90 | 0.00084836 | 0.00021186 | -0.00084833 | -0.00021261
210 | 219 | 9.1351 | 5.8465 | 1.534e-08 | 0 | 0 | 0 | 0 | 0 | 1 | -90 | 90 | 0.017978 | 0.0045191 | -0.017946 | -0.0044998
219 | 217 | 0.57038 | 0.36505 | 9.5783e-10 | 0 | 0 | 0 | 0 | 0 | 1 | -90 | 90 | 0.01553 | 0.0038942 | -0.015528 | -0.0038934
215 | 216 | 0.63861 | 0.40871 | 1.0724e-09 | 0 | 0 | 0 | 0 | 0 | 1 | -90 | 90 | 0.009825 | 0.0024626 | -0.0098244 | -0.0024623
215 | 217 | 2.7487 | 1.7592 | 4.6158e-09 | 0 | 0 | 0 | 0 | 0 | 1 | -90 | 90 | -0.012348 | -0.003095 | 0.012353 | 0.0030975