## bus_data
BUS_I | BUS_TYPE | Pd | Qd | Gs | Bs | area | Vm | Va | baseKV | zone | Vmax | Vmin
1 | 1 | 0.0019038 | 0.00047715 | 0 | 0 | 1 | 0.98987 | -0.1917 | 0.4 | 1 | 1.1 | 0.9
2 | 1 | 0.0011987 | 0.00030042 | 0 | 0 | 1 | 0.99026 | -0.18422 | 0.4 | 1 | 1.1 | 0.9
3 | 1 | 0.00058732 | 0.0001472 | 0 | 0 | 1 | 0.9879 | -0.2294 | 0.4 | 1 | 1.1 | 0.9
4 | 1 | 0.0011766 | 0.00029488 | 0 | 0 | 1 | 0.99174 | -0.15614 | 0.4 | 1 | 1.1 | 0.9
5 | 1 | 0.0012332 | 0.00030908 | 0 | 0 | 1 | 0.98631 | -0.25999 | 0.4 | 1 | 1.1 | 0.9
13 | 1 | 0.0019062 | 0.00047775 | 0 | 0 | 1 | 0.99177 | -0.15556 | 0.4 | 1 | 1.1 | 0.9
23 | 1 | 0.0012557 | 0.0003147 | 0 | 0 | 1 | 0.98622 | -0.2617 | 0.4 | 1 | 1.1 | 0.9
54 | 1 | 0.0030391 | 0.00076168 | 0 | 0 | 1 | 0.99382 | -0.11643 | 0.4 | 1 | 1.1 | 0.9
47 | 1 | 0.0013247 | 0.000332 | 0 | 0 | 1 | 0.98556 | -0.27449 | 0.4 | 1 | 1.1 | 0.9
6 | 1 | 0.0060118 | 0.0015067 | 0 | 0 | 1 | 0.98132 | -0.35664 | 0.4 | 1 | 1.1 | 0.9
7 | 1 | 0.018929 | 0.0047441 | 0 | 0 | 1 | 0.98072 | -0.36842 | 0.4 | 1 | 1.1 | 0.9
8 | 1 | 0 | 0 | 0 | 0 | 1 | 0.98185 | -0.34635 | 0.4 | 1 | 1.1 | 0.9
9 | 1 | 0.0045958 | 0.0011518 | 0 | 0 | 1 | 0.98063 | -0.37024 | 0.4 | 1 | 1.1 | 0.9
10 | 1 | 0 | 0 | 0 | 0 | 1 | 0.98081 | -0.36673 | 0.4 | 1 | 1.1 | 0.9
11 | 1 | 0.0044978 | 0.0011273 | 0 | 0 | 1 | 0.98308 | -0.32256 | 0.4 | 1 | 1.1 | 0.9
12 | 1 | 0.00055061 | 0.00013799 | 0 | 0 | 1 | 0.98057 | -0.37118 | 0.4 | 1 | 1.1 | 0.9
29 | 1 | 0.0029722 | 0.0007449 | 0 | 0 | 1 | 0.97166 | -0.54599 | 0.4 | 1 | 1.1 | 0.9
30 | 1 | 0.0054065 | 0.001355 | 0 | 0 | 1 | 0.97168 | -0.54562 | 0.4 | 1 | 1.1 | 0.9
31 | 1 | 0 | 0 | 0 | 0 | 1 | 0.97156 | -0.54793 | 0.4 | 1 | 1.1 | 0.9
32 | 1 | 0.0044659 | 0.0011193 | 0 | 0 | 1 | 0.97184 | -0.54249 | 0.4 | 1 | 1.1 | 0.9
33 | 1 | 0.0011313 | 0.00028354 | 0 | 0 | 1 | 0.9714 | -0.55121 | 0.4 | 1 | 1.1 | 0.9
59 | 1 | 0.007407 | 0.0018564 | 0 | 0 | 1 | 0.97212 | -0.53695 | 0.4 | 1 | 1.1 | 0.9
60 | 1 | 0.0013315 | 0.00033371 | 0 | 0 | 1 | 0.97275 | -0.5244 | 0.4 | 1 | 1.1 | 0.9
43 | 1 | 0.0029289 | 0.00073404 | 0 | 0 | 1 | 0.98057 | -0.37133 | 0.4 | 1 | 1.1 | 0.9
255 | 1 | 0 | 0 | 0 | 0 | 1 | 0.97978 | -0.38681 | 0.4 | 1 | 1.1 | 0.9
264 | 1 | 0.0028914 | 0.00072466 | 0 | 0 | 1 | 0.98076 | -0.36756 | 0.4 | 1 | 1.1 | 0.9
116 | 1 | 0.0011859 | 0.0002972 | 0 | 0 | 1 | 0.97999 | -0.3825 | 0.4 | 1 | 1.1 | 0.9
254 | 1 | 0 | 0 | 0 | 0 | 1 | 0.97973 | -0.38783 | 0.4 | 1 | 1.1 | 0.9
68 | 1 | 0.00099753 | 0.00025 | 0 | 0 | 1 | 0.97827 | -0.41629 | 0.4 | 1 | 1.1 | 0.9
89 | 1 | 0 | 0 | 0 | 0 | 1 | 0.97885 | -0.40468 | 0.4 | 1 | 1.1 | 0.9
98 | 1 | 0.0056773 | 0.0014229 | 0 | 0 | 1 | 0.97319 | -0.51579 | 0.4 | 1 | 1.1 | 0.9
61 | 1 | 0.0010257 | 0.00025706 | 0 | 0 | 1 | 0.99432 | -0.10693 | 0.4 | 1 | 1.1 | 0.9
14 | 1 | 0.0012628 | 0.00031649 | 0 | 0 | 1 | 0.97647 | -0.45178 | 0.4 | 1 | 1.1 | 0.9
15 | 1 | 0.00084701 | 0.00021228 | 0 | 0 | 1 | 0.97651 | -0.45095 | 0.4 | 1 | 1.1 | 0.9
25 | 1 | 0.0015995 | 0.00040088 | 0 | 0 | 1 | 0.97662 | -0.44881 | 0.4 | 1 | 1.1 | 0.9
42 | 1 | 0.0013199 | 0.00033079 | 0 | 0 | 1 | 0.97693 | -0.44271 | 0.4 | 1 | 1.1 | 0.9
24 | 1 | 0.0019738 | 0.00049468 | 0 | 0 | 1 | 0.97645 | -0.45222 | 0.4 | 1 | 1.1 | 0.9
27 | 1 | 0.001834 | 0.00045963 | 0 | 0 | 1 | 0.97954 | -0.39149 | 0.4 | 1 | 1.1 | 0.9
28 | 1 | 0.0013655 | 0.00034223 | 0 | 0 | 1 | 0.97957 | -0.39099 | 0.4 | 1 | 1.1 | 0.9
253 | 1 | 0.0025762 | 0.00064565 | 0 | 0 | 1 | 0.97951 | -0.39218 | 0.4 | 1 | 1.1 | 0.9
252 | 1 | 0.0024467 | 0.00061321 | 0 | 0 | 1 | 0.97959 | -0.39051 | 0.4 | 1 | 1.1 | 0.9
17 | 1 | 0 | 0 | 0 | 0 | 1 | 0.97963 | -0.38973 | 0.4 | 1 | 1.1 | 0.9
19 | 1 | 0.0013959 | 0.00034985 | 0 | 0 | 1 | 0.97136 | -0.552 | 0.4 | 1 | 1.1 | 0.9
20 | 1 | 0.00045167 | 0.0001132 | 0 | 0 | 1 | 0.97138 | -0.55165 | 0.4 | 1 | 1.1 | 0.9
22 | 1 | 0.0014782 | 0.00037047 | 0 | 0 | 1 | 0.9714 | -0.55125 | 0.4 | 1 | 1.1 | 0.9
26 | 1 | 0.00239 | 0.00059898 | 0 | 0 | 1 | 0.97642 | -0.45274 | 0.4 | 1 | 1.1 | 0.9
41 | 1 | 0.011041 | 0.002767 | 0 | 0 | 1 | 0.97617 | -0.45773 | 0.4 | 1 | 1.1 | 0.9
39 | 1 | 0.0033026 | 0.00082772 | 0 | 0 | 1 | 0.97631 | -0.45488 | 0.4 | 1 | 1.1 | 0.9
48 | 1 | 0.00099609 | 0.00024964 | 0 | 0 | 1 | 0.97781 | -0.42538 | 0.4 | 1 | 1.1 | 0.9
40 | 1 | 0.0025671 | 0.00064338 | 0 | 0 | 1 | 0.9764 | -0.45317 | 0.4 | 1 | 1.1 | 0.9
34 | 1 | 0.0089069 | 0.0022323 | 0 | 0 | 1 | 0.99016 | -0.18857 | 0.4 | 1 | 1.1 | 0.9
35 | 1 | 0.0037236 | 0.00093322 | 0 | 0 | 1 | 0.98932 | -0.20492 | 0.4 | 1 | 1.1 | 0.9
36 | 1 | 0.003084 | 0.00077293 | 0 | 0 | 1 | 0.9912 | -0.16846 | 0.4 | 1 | 1.1 | 0.9
37 | 1 | 0 | 0 | 0 | 0 | 1 | 0.98843 | -0.22209 | 0.4 | 1 | 1.1 | 0.9
38 | 1 | 0.0045588 | 0.0011425 | 0 | 0 | 1 | 0.99236 | -0.14606 | 0.4 | 1 | 1.1 | 0.9
161 | 1 | 0.00087282 | 0.00021875 | 0 | 0 | 1 | 0.99028 | -0.18627 | 0.4 | 1 | 1.1 | 0.9
160 | 1 | 0.0071977 | 0.0018039 | 0 | 0 | 1 | 0.99018 | -0.18827 | 0.4 | 1 | 1.1 | 0.9
58 | 1 | 0.014446 | 0.0036204 | 0 | 0 | 1 | 0.98839 | -0.22293 | 0.4 | 1 | 1.1 | 0.9
55 | 1 | 0.0055159 | 0.0013824 | 0 | 0 | 1 | 0.98807 | -0.22912 | 0.4 | 1 | 1.1 | 0.9
44 | 1 | 0.00083772 | 0.00020995 | 0 | 0 | 1 | 0.9861 | -0.26727 | 0.4 | 1 | 1.1 | 0.9
45 | 1 | 0.00086437 | 0.00021663 | 0 | 0 | 1 | 0.98555 | -0.2781 | 0.4 | 1 | 1.1 | 0.9
56 | 1 | 0 | 0 | 0 | 0 | 1 | 0.98745 | -0.24105 | 0.4 | 1 | 1.1 | 0.9
75 | 1 | 0.010708 | 0.0026837 | 0 | 0 | 1 | 0.99354 | -0.12354 | 0.4 | 1 | 1.1 | 0.9
67 | 1 | 0.0061145 | 0.0015324 | 0 | 0 | 1 | 0.98831 | -0.22453 | 0.4 | 1 | 1.1 | 0.9
76 | 1 | 0.005365 | 0.0013446 | 0 | 0 | 1 | 0.99383 | -0.11794 | 0.4 | 1 | 1.1 | 0.9
77 | 1 | 0.0080075 | 0.0020069 | 0 | 0 | 1 | 0.99668 | -0.063234 | 0.4 | 1 | 1.1 | 0.9
84 | 1 | 0.0090391 | 0.0022654 | 0 | 0 | 1 | 0.99752 | -0.047186 | 0.4 | 1 | 1.1 | 0.9
85 | 1 | 0.0013173 | 0.00033016 | 0 | 0 | 1 | 0.9978 | -0.041946 | 0.4 | 1 | 1.1 | 0.9
135 | 1 | 0.00050037 | 0.0001254 | 0 | 0 | 1 | 0.9994 | -0.011498 | 0.4 | 1 | 1.1 | 0.9
46 | 1 | 0 | 0 | 0 | 0 | 1 | 0.98544 | -0.28023 | 0.4 | 1 | 1.1 | 0.9
57 | 1 | 0.0017079 | 0.00042805 | 0 | 0 | 1 | 0.98741 | -0.24197 | 0.4 | 1 | 1.1 | 0.9
69 | 1 | 0 | 0 | 0 | 0 | 1 | 0.98502 | -0.28841 | 0.4 | 1 | 1.1 | 0.9
248 | 1 | 0.00023779 | 5.9596e-05 | 0 | 0 | 1 | 0.985 | -0.28871 | 0.4 | 1 | 1.1 | 0.9
53 | 1 | 0.0034891 | 0.00087444 | 0 | 0 | 1 | 0.98402 | -0.30784 | 0.4 | 1 | 1.1 | 0.9
49 | 1 | 0.0031852 | 0.00079828 | 0 | 0 | 1 | 0.98286 | -0.33057 | 0.4 | 1 | 1.1 | 0.9
50 | 1 | 0.0019731 | 0.0004945 | 0 | 0 | 1 | 0.98273 | -0.33306 | 0.4 | 1 | 1.1 | 0.9
51 | 1 | 0 | 0 | 0 | 0 | 1 | 0.98364 | -0.31526 | 0.4 | 1 | 1.1 | 0.9
52 | 1 | 0 | 0 | 0 | 0 | 1 | 0.98236 | -0.34031 | 0.4 | 1 | 1.1 | 0.9
65 | 1 | 0 | 0 | 0 | 0 | 1 | 0.98204 | -0.34653 | 0.4 | 1 | 1.1 | 0.9
202 | 1 | 0.002408 | 0.00060351 | 0 | 0 | 1 | 0.98216 | -0.34416 | 0.4 | 1 | 1.1 | 0.9
63 | 1 | 0.0027444 | 0.00068782 | 0 | 0 | 1 | 0.98156 | -0.35585 | 0.4 | 1 | 1.1 | 0.9
203 | 1 | 0.0018192 | 0.00045594 | 0 | 0 | 1 | 0.98203 | -0.34676 | 0.4 | 1 | 1.1 | 0.9
136 | 3 | 0.0040565 | 0.0010167 | 0 | 0 | 1 | 1 | 0 | 0.4 | 1 | 1.1 | 0.9
64 | 1 | 0.0013777 | 0.00034529 | 0 | 0 | 1 | 0.98136 | -0.35979 | 0.4 | 1 | 1.1 | 0.9
66 | 1 | 0.0029016 | 0.00072722 | 0 | 0 | 1 | 0.98133 | -0.36042 | 0.4 | 1 | 1.1 | 0.9
62 | 1 | 0.0018147 | 0.0004548 | 0 | 0 | 1 | 0.98142 | -0.35876 | 0.4 | 1 | 1.1 | 0.9
97 | 1 | 0.0020926 | 0.00052446 | 0 | 0 | 1 | 0.97438 | -0.49241 | 0.4 | 1 | 1.1 | 0.9
249 | 1 | 0.0017481 | 0.00043811 | 0 | 0 | 1 | 0.98496 | -0.28943 | 0.4 | 1 | 1.1 | 0.9
70 | 1 | 0.0026602 | 0.00066671 | 0 | 0 | 1 | 0.97339 | -0.51198 | 0.4 | 1 | 1.1 | 0.9
71 | 1 | 0.002616 | 0.00065563 | 0 | 0 | 1 | 0.97342 | -0.51128 | 0.4 | 1 | 1.1 | 0.9
72 | 1 | 0.0026821 | 0.0006722 | 0 | 0 | 1 | 0.97335 | -0.51265 | 0.4 | 1 | 1.1 | 0.9
73 | 1 | 0.0016523 | 0.00041412 | 0 | 0 | 1 | 0.97353 | -0.50912 | 0.4 | 1 | 1.1 | 0.9
74 | 1 | 0.0025558 | 0.00064055 | 0 | 0 | 1 | 0.9733 | -0.51375 | 0.4 | 1 | 1.1 | 0.9
139 | 1 | 0.0010622 | 0.0002662 | 0 | 0 | 1 | 0.97359 | -0.50793 | 0.4 | 1 | 1.1 | 0.9
140 | 1 | 0.0016399 | 0.00041101 | 0 | 0 | 1 | 0.97367 | -0.50638 | 0.4 | 1 | 1.1 | 0.9
78 | 1 | 0.0017389 | 0.00043581 | 0 | 0 | 1 | 0.98669 | -0.25594 | 0.4 | 1 | 1.1 | 0.9
79 | 1 | 0.0016382 | 0.00041057 | 0 | 0 | 1 | 0.98651 | -0.25951 | 0.4 | 1 | 1.1 | 0.9
80 | 1 | 0.0010623 | 0.00026623 | 0 | 0 | 1 | 0.98677 | -0.25454 | 0.4 | 1 | 1.1 | 0.9
81 | 1 | 0.0023954 | 0.00060034 | 0 | 0 | 1 | 0.9865 | -0.25964 | 0.4 | 1 | 1.1 | 0.9
82 | 1 | 0.00067344 | 0.00016878 | 0 | 0 | 1 | 0.98705 | -0.24896 | 0.4 | 1 | 1.1 | 0.9
83 | 1 | 0.004274 | 0.0010712 | 0 | 0 | 1 | 0.98645 | -0.26072 | 0.4 | 1 | 1.1 | 0.9
137 | 1 | 0.00098888 | 0.00024784 | 0 | 0 | 1 | 0.9871 | -0.24809 | 0.4 | 1 | 1.1 | 0.9
138 | 1 | 0.0010652 | 0.00026697 | 0 | 0 | 1 | 0.98742 | -0.24171 | 0.4 | 1 | 1.1 | 0.9
86 | 1 | 0.0030137 | 0.00075531 | 0 | 0 | 1 | 0.97693 | -0.44229 | 0.4 | 1 | 1.1 | 0.9
87 | 1 | 0.0012769 | 0.00032002 | 0 | 0 | 1 | 0.97548 | -0.47076 | 0.4 | 1 | 1.1 | 0.9
88 | 1 | 0 | 0 | 0 | 0 | 1 | 0.97752 | -0.43066 | 0.4 | 1 | 1.1 | 0.9
90 | 1 | 0 | 0 | 0 | 0 | 1 | 0.97707 | -0.43948 | 0.4 | 1 | 1.1 | 0.9
166 | 1 | 0 | 0 | 0 | 0 | 1 | 0.97624 | -0.45587 | 0.4 | 1 | 1.1 | 0.9
126 | 1 | 0 | 0 | 0 | 0 | 1 | 0.97605 | -0.4596 | 0.4 | 1 | 1.1 | 0.9
165 | 1 | 0.002368 | 0.00059348 | 0 | 0 | 1 | 0.97701 | -0.44069 | 0.4 | 1 | 1.1 | 0.9
117 | 1 | 0.0016306 | 0.00040867 | 0 | 0 | 1 | 0.97623 | -0.45596 | 0.4 | 1 | 1.1 | 0.9
134 | 1 | 0.0016347 | 0.00040969 | 0 | 0 | 1 | 0.97619 | -0.45677 | 0.4 | 1 | 1.1 | 0.9
128 | 1 | 0.0016094 | 0.00040335 | 0 | 0 | 1 | 0.97595 | -0.46166 | 0.4 | 1 | 1.1 | 0.9
124 | 1 | 0.0010975 | 0.00027507 | 0 | 0 | 1 | 0.97573 | -0.46593 | 0.4 | 1 | 1.1 | 0.9
91 | 1 | 0.00094449 | 0.00023671 | 0 | 0 | 1 | 0.98568 | -0.27568 | 0.4 | 1 | 1.1 | 0.9
92 | 1 | 0.001104 | 0.00027669 | 0 | 0 | 1 | 0.98553 | -0.27861 | 0.4 | 1 | 1.1 | 0.9
93 | 1 | 0 | 0 | 0 | 0 | 1 | 0.9858 | -0.27337 | 0.4 | 1 | 1.1 | 0.9
94 | 1 | 0.0011011 | 0.00027597 | 0 | 0 | 1 | 0.9854 | -0.28114 | 0.4 | 1 | 1.1 | 0.9
95 | 1 | 0.0011136 | 0.00027911 | 0 | 0 | 1 | 0.98578 | -0.27377 | 0.4 | 1 | 1.1 | 0.9
96 | 1 | 0.0011143 | 0.00027928 | 0 | 0 | 1 | 0.98594 | -0.27053 | 0.4 | 1 | 1.1 | 0.9
150 | 1 | 0.0025729 | 0.00064483 | 0 | 0 | 1 | 0.98539 | -0.2813 | 0.4 | 1 | 1.1 | 0.9
259 | 1 | 0.0011297 | 0.00028313 | 0 | 0 | 1 | 0.98617 | -0.2661 | 0.4 | 1 | 1.1 | 0.9
151 | 1 | 0.0011325 | 0.00028383 | 0 | 0 | 1 | 0.98527 | -0.28367 | 0.4 | 1 | 1.1 | 0.9
261 | 1 | 0.0011437 | 0.00028664 | 0 | 0 | 1 | 0.98646 | -0.26045 | 0.4 | 1 | 1.1 | 0.9
257 | 1 | 0.0011321 | 0.00028374 | 0 | 0 | 1 | 0.98601 | -0.26929 | 0.4 | 1 | 1.1 | 0.9
105 | 1 | 0.0012596 | 0.00031568 | 0 | 0 | 1 | 0.97227 | -0.53407 | 0.4 | 1 | 1.1 | 0.9
106 | 1 | 0.0032559 | 0.000816 | 0 | 0 | 1 | 0.97237 | -0.53203 | 0.4 | 1 | 1.1 | 0.9
107 | 1 | 0.0035816 | 0.00089763 | 0 | 0 | 1 | 0.97221 | -0.53518 | 0.4 | 1 | 1.1 | 0.9
108 | 1 | 0.0020791 | 0.00052106 | 0 | 0 | 1 | 0.97254 | -0.52855 | 0.4 | 1 | 1.1 | 0.9
109 | 1 | 0.0035822 | 0.00089778 | 0 | 0 | 1 | 0.97217 | -0.53594 | 0.4 | 1 | 1.1 | 0.9
148 | 1 | 0 | 0 | 0 | 0 | 1 | 0.97288 | -0.52199 | 0.4 | 1 | 1.1 | 0.9
164 | 1 | 0.0015253 | 0.00038228 | 0 | 0 | 1 | 0.97325 | -0.51469 | 0.4 | 1 | 1.1 | 0.9
147 | 1 | 0.0031233 | 0.00078277 | 0 | 0 | 1 | 0.97201 | -0.53913 | 0.4 | 1 | 1.1 | 0.9
110 | 1 | 0.0024318 | 0.00060947 | 0 | 0 | 1 | 0.97107 | -0.55776 | 0.4 | 1 | 1.1 | 0.9
111 | 1 | 0.0024611 | 0.00061681 | 0 | 0 | 1 | 0.97088 | -0.5614 | 0.4 | 1 | 1.1 | 0.9
112 | 1 | 0 | 0 | 0 | 0 | 1 | 0.97138 | -0.55164 | 0.4 | 1 | 1.1 | 0.9
113 | 1 | 0.0024239 | 0.00060748 | 0 | 0 | 1 | 0.97077 | -0.56364 | 0.4 | 1 | 1.1 | 0.9
114 | 1 | 0.0011919 | 0.00029872 | 0 | 0 | 1 | 0.97138 | -0.55165 | 0.4 | 1 | 1.1 | 0.9
115 | 1 | 0.0048282 | 0.0012101 | 0 | 0 | 1 | 0.9716 | -0.54718 | 0.4 | 1 | 1.1 | 0.9
118 | 1 | 0.00046621 | 0.00011684 | 0 | 0 | 1 | 0.97074 | -0.56419 | 0.4 | 1 | 1.1 | 0.9
141 | 1 | 0.00050612 | 0.00012684 | 0 | 0 | 1 | 0.97106 | -0.55783 | 0.4 | 1 | 1.1 | 0.9
119 | 1 | 0.00096916 | 0.00024289 | 0 | 0 | 1 | 0.97073 | -0.5644 | 0.4 | 1 | 1.1 | 0.9
142 | 1 | 0.0015959 | 0.00039996 | 0 | 0 | 1 | 0.97106 | -0.55795 | 0.4 | 1 | 1.1 | 0.9
143 | 1 | 0.00078325 | 0.0001963 | 0 | 0 | 1 | 0.97102 | -0.55877 | 0.4 | 1 | 1.1 | 0.9
120 | 1 | 0.0016729 | 0.00041927 | 0 | 0 | 1 | 0.97079 | -0.56326 | 0.4 | 1 | 1.1 | 0.9
121 | 1 | 0.0011497 | 0.00028815 | 0 | 0 | 1 | 0.97084 | -0.56235 | 0.4 | 1 | 1.1 | 0.9
122 | 1 | 0.00085822 | 0.00021509 | 0 | 0 | 1 | 0.97095 | -0.56009 | 0.4 | 1 | 1.1 | 0.9
123 | 1 | 0.00056099 | 0.0001406 | 0 | 0 | 1 | 0.97098 | -0.55946 | 0.4 | 1 | 1.1 | 0.9
125 | 1 | 0.001203 | 0.0003015 | 0 | 0 | 1 | 0.97544 | -0.47165 | 0.4 | 1 | 1.1 | 0.9
127 | 1 | 0.0011865 | 0.00029735 | 0 | 0 | 1 | 0.97544 | -0.47172 | 0.4 | 1 | 1.1 | 0.9
200 | 1 | 0.0032122 | 0.00080506 | 0 | 0 | 1 | 0.97525 | -0.4753 | 0.4 | 1 | 1.1 | 0.9
153 | 1 | 0.0009759 | 0.00024458 | 0 | 0 | 1 | 0.9759 | -0.46262 | 0.4 | 1 | 1.1 | 0.9
158 | 1 | 0 | 0 | 0 | 0 | 1 | 0.97525 | -0.47533 | 0.4 | 1 | 1.1 | 0.9
154 | 1 | 0.0016486 | 0.00041319 | 0 | 0 | 1 | 0.97585 | -0.46348 | 0.4 | 1 | 1.1 | 0.9
129 | 1 | 0.0014988 | 0.00037564 | 0 | 0 | 1 | 0.97394 | -0.501 | 0.4 | 1 | 1.1 | 0.9
130 | 1 | 0.0040259 | 0.001009 | 0 | 0 | 1 | 0.97391 | -0.50163 | 0.4 | 1 | 1.1 | 0.9
131 | 1 | 0.0013573 | 0.00034018 | 0 | 0 | 1 | 0.97449 | -0.49014 | 0.4 | 1 | 1.1 | 0.9
132 | 1 | 0.0016329 | 0.00040925 | 0 | 0 | 1 | 0.97383 | -0.50321 | 0.4 | 1 | 1.1 | 0.9
133 | 1 | 0.0013211 | 0.0003311 | 0 | 0 | 1 | 0.97406 | -0.49861 | 0.4 | 1 | 1.1 | 0.9
251 | 1 | 0.0012934 | 0.00032417 | 0 | 0 | 1 | 0.97377 | -0.50433 | 0.4 | 1 | 1.1 | 0.9
250 | 1 | 0.0012859 | 0.00032228 | 0 | 0 | 1 | 0.97344 | -0.51093 | 0.4 | 1 | 1.1 | 0.9
149 | 1 | 0.00057581 | 0.00014431 | 0 | 0 | 1 | 0.98769 | -0.23646 | 0.4 | 1 | 1.1 | 0.9
159 | 1 | 0 | 0 | 0 | 0 | 1 | 0.9881 | -0.2286 | 0.4 | 1 | 1.1 | 0.9
185 | 1 | 0.0018951 | 0.00047496 | 0 | 0 | 1 | 0.97102 | -0.5587 | 0.4 | 1 | 1.1 | 0.9
146 | 1 | 0.0022205 | 0.00055651 | 0 | 0 | 1 | 0.9752 | -0.47642 | 0.4 | 1 | 1.1 | 0.9
157 | 1 | 0.00081129 | 0.00020333 | 0 | 0 | 1 | 0.97518 | -0.47675 | 0.4 | 1 | 1.1 | 0.9
247 | 1 | 0 | 0 | 0 | 0 | 1 | 0.98721 | -0.24579 | 0.4 | 1 | 1.1 | 0.9
162 | 1 | 0 | 0 | 0 | 0 | 1 | 0.98924 | -0.20648 | 0.4 | 1 | 1.1 | 0.9
152 | 1 | 0.003405 | 0.00085337 | 0 | 0 | 1 | 0.98525 | -0.28414 | 0.4 | 1 | 1.1 | 0.9
155 | 1 | 0.0010824 | 0.00027128 | 0 | 0 | 1 | 0.97511 | -0.47807 | 0.4 | 1 | 1.1 | 0.9
156 | 1 | 0.0016023 | 0.00040157 | 0 | 0 | 1 | 0.9751 | -0.47824 | 0.4 | 1 | 1.1 | 0.9
263 | 1 | 0.0014155 | 0.00035476 | 0 | 0 | 1 | 0.98678 | -0.25415 | 0.4 | 1 | 1.1 | 0.9
163 | 1 | 0.00075115 | 0.00018826 | 0 | 0 | 1 | 0.98923 | -0.20657 | 0.4 | 1 | 1.1 | 0.9
206 | 1 | 0.00076583 | 0.00019193 | 0 | 0 | 1 | 0.98199 | -0.34757 | 0.4 | 1 | 1.1 | 0.9
205 | 1 | 0.00085669 | 0.00021471 | 0 | 0 | 1 | 0.98195 | -0.34826 | 0.4 | 1 | 1.1 | 0.9
258 | 1 | 0.0011056 | 0.00027708 | 0 | 0 | 1 | 0.98594 | -0.27069 | 0.4 | 1 | 1.1 | 0.9
260 | 1 | 0.0017696 | 0.00044351 | 0 | 0 | 1 | 0.98584 | -0.27258 | 0.4 | 1 | 1.1 | 0.9
262 | 1 | 0.0017274 | 0.00043292 | 0 | 0 | 1 | 0.98583 | -0.27284 | 0.4 | 1 | 1.1 | 0.9

## generator_data
GEN_BUS | PG | QG | QMAX | QMIN | VG | MBASE | GEN_STATUS | PMAX | PMIN
136 | 0.38839 | 0.099837 | 10 | -10 | 1 | 100 | 1 | 10 | 0

## branch_data
F_BUS | T_BUS | BR_R | BR_X | BR_B | RATE_A | RATE_B | RATE_C | TAP | SHIFT | BR_STATUS | ANGMIN | ANGMAX | P_in | Q_in | P_out | Q_out
1 | 2 | 0.15329 | 0.098104 | 5.1482e-10 | 0 | 0 | 0 | 0 | 0 | 1 | -90 | 90 | -0.21713 | -0.055498 | 0.2172 | 0.055549
1 | 3 | 0.77794 | 0.49788 | 2.6127e-09 | 0 | 0 | 0 | 0 | 0 | 1 | -90 | 90 | 0.21522 | 0.055021 | -0.21483 | -0.054771
2 | 4 | 0.57346 | 0.36702 | 1.926e-09 | 0 | 0 | 0 | 0 | 0 | 1 | -90 | 90 | -0.2184 | -0.055849 | 0.2187 | 0.056039
3 | 5 | 0.63051 | 0.40353 | 2.1176e-09 | 0 | 0 | 0 | 0 | 0 | 1 | -90 | 90 | 0.21424 | 0.054624 | -0.21393 | -0.054422
4 | 13 | 0.011779 | 0.0075383 | 3.9559e-11 | 0 | 0 | 0 | 0 | 0 | 1 | -90 | 90 | -0.21988 | -0.056334 | 0.21988 | 0.056338
5 | 23 | 0.035579 | 0.02277 | 1.1949e-10 | 0 | 0 | 0 | 0 | 0 | 1 | -90 | 90 | 0.21269 | 0.054113 | -0.21268 | -0.054102
13 | 54 | 0.79072 | 0.50606 | 2.6557e-09 | 0 | 0 | 0 | 0 | 0 | 1 | -90 | 90 | -0.22179 | -0.056815 | 0.22221 | 0.057085
23 | 47 | 0.26598 | 0.17023 | 8.9331e-10 | 0 | 0 | 0 | 0 | 0 | 1 | -90 | 90 | 0.21142 | 0.053787 | -0.21129 | -0.053704
54 | 61 | 0.18986 | 0.12151 | 6.3767e-10 | 0 | 0 | 0 | 0 | 0 | 1 | -90 | 90 | -0.22525 | -0.057846 | 0.22535 | 0.057913
47 | 11 | 1.0036 | 0.64233 | 3.3707e-09 | 0 | 0 | 0 | 0 | 0 | 1 | -90 | 90 | 0.20997 | 0.053372 | -0.20948 | -0.053062
6 | 7 | 1.9213 | 1.2296 | 3.2264e-09 | 0 | 0 | 0 | 0 | 0 | 1 | -90 | 90 | 0.026469 | 0.0066394 | -0.026454 | -0.0066302
6 | 8 | 1.3681 | 0.87558 | 2.2974e-09 | 0 | 0 | 0 | 0 | 0 | 1 | -90 | 90 | -0.032481 | -0.0081461 | 0.032497 | 0.0081561
7 | 9 | 1.046 | 0.66946 | 1.7566e-09 | 0 | 0 | 0 | 0 | 0 | 1 | -90 | 90 | 0.0075254 | 0.001886 | -0.0075247 | -0.0018857
8 | 10 | 2.2308 | 1.4277 | 3.7461e-09 | 0 | 0 | 0 | 0 | 0 | 1 | -90 | 90 | 0.039574 | 0.0099749 | -0.039535 | -0.0099506
8 | 11 | 0.50567 | 0.32363 | 1.6983e-09 | 0 | 0 | 0 | 0 | 0 | 1 | -90 | 90 | -0.20475 | -0.051786 | 0.20498 | 0.051935
8 | 12 | 0.81399 | 0.52095 | 2.7338e-09 | 0 | 0 | 0 | 0 | 0 | 1 | -90 | 90 | 0.13268 | 0.033655 | -0.13252 | -0.033554
9 | 43 | 1.6034 | 1.0262 | 2.6926e-09 | 0 | 0 | 0 | 0 | 0 | 1 | -90 | 90 | 0.002929 | 0.0007339 | -0.0029288 | -0.00073406
10 | 255 | 2.3673 | 1.5151 | 3.9753e-09 | 0 | 0 | 0 | 0 | 0 | 1 | -90 | 90 | 0.036644 | 0.0092261 | -0.036608 | -0.009204
10 | 264 | 1.2335 | 0.78944 | 2.0714e-09 | 0 | 0 | 0 | 0 | 0 | 1 | -90 | 90 | 0.0028915 | 0.00072455 | -0.0028914 | -0.00072468
12 | 116 | 0.37175 | 0.23792 | 1.2485e-09 | 0 | 0 | 0 | 0 | 0 | 1 | -90 | 90 | 0.13197 | 0.033416 | -0.1319 | -0.033371
29 | 30 | 0.21118 | 0.13516 | 3.5463e-10 | 0 | 0 | 0 | 0 | 0 | 1 | -90 | 90 | -0.0074302 | -0.0018617 | 0.0074303 | 0.0018617
29 | 31 | 1.8478 | 1.1826 | 3.1029e-09 | 0 | 0 | 0 | 0 | 0 | 1 | -90 | 90 | 0.0044581 | 0.0011168 | -0.0044577 | -0.0011168
30 | 32 | 1.0311 | 0.65987 | 1.7314e-09 | 0 | 0 | 0 | 0 | 0 | 1 | -90 | 90 | -0.012837 | -0.0032168 | 0.012839 | 0.0032179
31 | 33 | 3.1056 | 1.9876 | 5.2151e-09 | 0 | 0 | 0 | 0 | 0 | 1 | -90 | 90 | 0.0044577 | 0.0011168 | -0.004457 | -0.0011168
32 | 59 | 1.355 | 0.8672 | 2.2754e-09 | 0 | 0 | 0 | 0 | 0 | 1 | -90 | 90 | -0.017304 | -0.0043372 | 0.017309 | 0.0043399
33 | 22 | 0.052343 | 0.033499 | 8.7898e-11 | 0 | 0 | 0 | 0 | 0 | 1 | -90 | 90 | 0.0033257 | 0.00083327 | -0.0033257 | -0.00083328
59 | 60 | 2.152 | 1.3773 | 3.6139e-09 | 0 | 0 | 0 | 0 | 0 | 1 | -90 | 90 | -0.024716 | -0.0061963 | 0.02473 | 0.0062054
60 | 98 | 1.4031 | 0.89801 | 2.3562e-09 | 0 | 0 | 0 | 0 | 0 | 1 | -90 | 90 | -0.026062 | -0.0065391 | 0.026073 | 0.0065458
255 | 254 | 0.53562 | 0.3428 | 8.9946e-10 | 0 | 0 | 0 | 0 | 0 | 1 | -90 | 90 | 0.008224 | 0.0020601 | -0.0082236 | -0.0020599
255 | 68 | 4.475 | 2.864 | 7.5147e-09 | 0 | 0 | 0 | 0 | 0 | 1 | -90 | 90 | 0.028384 | 0.0071439 | -0.028345 | -0.0071191
116 | 89 | 0.73433 | 0.46997 | 2.4663e-09 | 0 | 0 | 0 | 0 | 0 | 1 | -90 | 90 | 0.13071 | 0.033073 | -0.13057 | -0.032985
254 | 252 | 2.2976 | 1.4704 | 3.8582e-09 | 0 | 0 | 0 | 0 | 0 | 1 | -90 | 90 | 0.0050236 | 0.0012586 | -0.005023 | -0.0012586
254 | 17 | 2.5504 | 1.6322 | 4.2828e-09 | 0 | 0 | 0 | 0 | 0 | 1 | -90 | 90 | 0.0031999 | 0.00080134 | -0.0031997 | -0.00080157
68 | 48 | 1.4274 | 0.91354 | 2.397e-09 | 0 | 0 | 0 | 0 | 0 | 1 | -90 | 90 | 0.027347 | 0.0068691 | -0.027335 | -0.0068618
89 | 88 | 0.8577 | 0.54892 | 2.8806e-09 | 0 | 0 | 0 | 0 | 0 | 1 | -90 | 90 | 0.13057 | 0.032985 | -0.13041 | -0.032881
98 | 97 | 3.1334 | 2.0054 | 5.2619e-09 | 0 | 0 | 0 | 0 | 0 | 1 | -90 | 90 | -0.03175 | -0.0079686 | 0.031785 | 0.0079908
61 | 136 | 2.14 | 1.3696 | 7.1872e-09 | 0 | 0 | 0 | 0 | 0 | 1 | -90 | 90 | -0.22638 | -0.05817 | 0.22756 | 0.058926
14 | 15 | 2.7863 | 1.7832 | 4.679e-09 | 0 | 0 | 0 | 0 | 0 | 1 | -90 | 90 | -0.0012628 | -0.0003165 | 0.0012628 | 0.00031609
15 | 25 | 4.3441 | 2.7802 | 7.2949e-09 | 0 | 0 | 0 | 0 | 0 | 1 | -90 | 90 | -0.0021098 | -0.00052838 | 0.00211 | 0.00052782
25 | 42 | 3.2307 | 2.0677 | 5.4253e-09 | 0 | 0 | 0 | 0 | 0 | 1 | -90 | 90 | -0.008074 | -0.0020222 | 0.0080763 | 0.0020232
25 | 24 | 3.3442 | 2.1403 | 5.6157e-09 | 0 | 0 | 0 | 0 | 0 | 1 | -90 | 90 | 0.0043644 | 0.0010935 | -0.0043637 | -0.0010936
42 | 48 | 2.8196 | 1.8045 | 4.7348e-09 | 0 | 0 | 0 | 0 | 0 | 1 | -90 | 90 | -0.026317 | -0.0065987 | 0.026339 | 0.0066121
42 | 40 | 2.6447 | 1.6926 | 4.4411e-09 | 0 | 0 | 0 | 0 | 0 | 1 | -90 | 90 | 0.016921 | 0.0042447 | -0.016913 | -0.0042397
24 | 26 | 0.9288 | 0.59443 | 1.5597e-09 | 0 | 0 | 0 | 0 | 0 | 1 | -90 | 90 | 0.00239 | 0.00059889 | -0.0023899 | -0.000599
27 | 28 | 1.1898 | 0.76145 | 1.9979e-09 | 0 | 0 | 0 | 0 | 0 | 1 | -90 | 90 | -0.0018339 | -0.00045965 | 0.001834 | 0.00045948
28 | 17 | 1.6921 | 1.083 | 2.8415e-09 | 0 | 0 | 0 | 0 | 0 | 1 | -90 | 90 | -0.0031995 | -0.00080172 | 0.0031997 | 0.00080157
253 | 252 | 2.7769 | 1.7772 | 4.6632e-09 | 0 | 0 | 0 | 0 | 0 | 1 | -90 | 90 | -0.0025761 | -0.00064566 | 0.0025763 | 0.00064534
19 | 20 | 1.0466 | 0.66983 | 1.7575e-09 | 0 | 0 | 0 | 0 | 0 | 1 | -90 | 90 | -0.0013959 | -0.00034986 | 0.0013959 | 0.00034971
20 | 22 | 0.9273 | 0.59347 | 1.5572e-09 | 0 | 0 | 0 | 0 | 0 | 1 | -90 | 90 | -0.0018475 | -0.00046292 | 0.0018476 | 0.00046279
41 | 39 | 1.1022 | 0.70543 | 1.8509e-09 | 0 | 0 | 0 | 0 | 0 | 1 | -90 | 90 | -0.01104 | -0.0027671 | 0.011042 | 0.0027679
39 | 40 | 0.51123 | 0.32718 | 8.5848e-10 | 0 | 0 | 0 | 0 | 0 | 1 | -90 | 90 | -0.014344 | -0.0035957 | 0.014346 | 0.0035963
34 | 35 | 1.226 | 0.78465 | 2.0588e-09 | 0 | 0 | 0 | 0 | 0 | 1 | -90 | 90 | 0.058771 | 0.014813 | -0.058725 | -0.014784
34 | 36 | 1.3113 | 0.83924 | 2.2021e-09 | 0 | 0 | 0 | 0 | 0 | 1 | -90 | 90 | -0.067678 | -0.017045 | 0.067743 | 0.017087
35 | 37 | 1.3726 | 0.87844 | 2.3049e-09 | 0 | 0 | 0 | 0 | 0 | 1 | -90 | 90 | 0.055002 | 0.013851 | -0.054956 | -0.013822
36 | 38 | 1.3997 | 0.89581 | 2.3505e-09 | 0 | 0 | 0 | 0 | 0 | 1 | -90 | 90 | -0.070827 | -0.01786 | 0.070903 | 0.017908
37 | 58 | 0.1789 | 0.1145 | 3.0042e-10 | 0 | 0 | 0 | 0 | 0 | 1 | -90 | 90 | 0.020561 | 0.0051535 | -0.02056 | -0.005153
37 | 55 | 0.89793 | 0.57468 | 1.5079e-09 | 0 | 0 | 0 | 0 | 0 | 1 | -90 | 90 | 0.034395 | 0.0086687 | -0.034384 | -0.0086614
38 | 75 | 0.82769 | 0.52972 | 1.3899e-09 | 0 | 0 | 0 | 0 | 0 | 1 | -90 | 90 | -0.12084 | -0.030504 | 0.12097 | 0.030587
38 | 161 | 3.921 | 2.5094 | 6.5844e-09 | 0 | 0 | 0 | 0 | 0 | 1 | -90 | 90 | 0.045374 | 0.011453 | -0.045287 | -0.011398
161 | 160 | 0.19874 | 0.12719 | 3.3374e-10 | 0 | 0 | 0 | 0 | 0 | 1 | -90 | 90 | 0.044414 | 0.011179 | -0.04441 | -0.011177
160 | 162 | 2.1557 | 1.3796 | 3.62e-09 | 0 | 0 | 0 | 0 | 0 | 1 | -90 | 90 | 0.037212 | 0.0093727 | -0.03718 | -0.0093523
58 | 67 | 1.1446 | 0.73256 | 1.9221e-09 | 0 | 0 | 0 | 0 | 0 | 1 | -90 | 90 | 0.0061149 | 0.0015326 | -0.0061145 | -0.0015324
55 | 56 | 1.814 | 1.1609 | 3.0462e-09 | 0 | 0 | 0 | 0 | 0 | 1 | -90 | 90 | 0.028868 | 0.007279 | -0.028851 | -0.0072687
44 | 45 | 1.7994 | 1.1516 | 3.0218e-09 | 0 | 0 | 0 | 0 | 0 | 1 | -90 | 90 | 0.026271 | 0.00661 | -0.026258 | -0.0066016
44 | 56 | 4.2328 | 2.709 | 7.108e-09 | 0 | 0 | 0 | 0 | 0 | 1 | -90 | 90 | -0.027109 | -0.00682 | 0.027143 | 0.006841
45 | 46 | 0.3655 | 0.23392 | 6.1378e-10 | 0 | 0 | 0 | 0 | 0 | 1 | -90 | 90 | 0.025393 | 0.006385 | -0.025391 | -0.0063834
56 | 57 | 2.3496 | 1.5037 | 3.9456e-09 | 0 | 0 | 0 | 0 | 0 | 1 | -90 | 90 | 0.001708 | 0.00042772 | -0.0017079 | -0.00042805
75 | 76 | 0.18935 | 0.12118 | 3.1796e-10 | 0 | 0 | 0 | 0 | 0 | 1 | -90 | 90 | -0.13167 | -0.033271 | 0.13171 | 0.033294
76 | 77 | 1.7813 | 1.14 | 2.9912e-09 | 0 | 0 | 0 | 0 | 0 | 1 | -90 | 90 | -0.13707 | -0.034638 | 0.13744 | 0.034869
77 | 84 | 0.49544 | 0.31708 | 1.6639e-09 | 0 | 0 | 0 | 0 | 0 | 1 | -90 | 90 | -0.14544 | -0.036875 | 0.14556 | 0.036947
84 | 85 | 0.1524 | 0.097539 | 5.1186e-10 | 0 | 0 | 0 | 0 | 0 | 1 | -90 | 90 | -0.15459 | -0.039212 | 0.15463 | 0.039237
85 | 135 | 0.87969 | 0.563 | 2.9545e-09 | 0 | 0 | 0 | 0 | 0 | 1 | -90 | 90 | -0.15595 | -0.039567 | 0.15618 | 0.039714
135 | 136 | 0.33184 | 0.21238 | 1.1145e-09 | 0 | 0 | 0 | 0 | 0 | 1 | -90 | 90 | -0.15668 | -0.039839 | 0.15677 | 0.039894
46 | 69 | 1.4059 | 0.89975 | 2.3608e-09 | 0 | 0 | 0 | 0 | 0 | 1 | -90 | 90 | 0.025391 | 0.0063834 | -0.025381 | -0.0063773
69 | 248 | 0.65885 | 0.42167 | 1.1064e-09 | 0 | 0 | 0 | 0 | 0 | 1 | -90 | 90 | 0.001986 | 0.00049737 | -0.0019859 | -0.00049746
69 | 53 | 3.6149 | 2.3136 | 6.0704e-09 | 0 | 0 | 0 | 0 | 0 | 1 | -90 | 90 | 0.023395 | 0.0058799 | -0.023373 | -0.0058666
248 | 249 | 1.7823 | 1.1407 | 2.993e-09 | 0 | 0 | 0 | 0 | 0 | 1 | -90 | 90 | 0.0017481 | 0.00043787 | -0.0017481 | -0.00043812
53 | 51 | 1.6195 | 1.0365 | 2.7196e-09 | 0 | 0 | 0 | 0 | 0 | 1 | -90 | 90 | 0.019884 | 0.0049922 | -0.019877 | -0.004988
49 | 50 | 0.64559 | 0.41318 | 1.0841e-09 | 0 | 0 | 0 | 0 | 0 | 1 | -90 | 90 | 0.016678 | 0.0041809 | -0.016676 | -0.0041798
49 | 51 | 3.3415 | 2.1385 | 5.6112e-09 | 0 | 0 | 0 | 0 | 0 | 1 | -90 | 90 | -0.019863 | -0.0049792 | 0.019877 | 0.004988
50 | 52 | 2.1363 | 1.3672 | 3.5874e-09 | 0 | 0 | 0 | 0 | 0 | 1 | -90 | 90 | 0.014703 | 0.0036853 | -0.014697 | -0.0036824
52 | 65 | 3.0383 | 1.9445 | 5.1021e-09 | 0 | 0 | 0 | 0 | 0 | 1 | -90 | 90 | 0.0088461 | 0.0022182 | -0.0088435 | -0.002217
52 | 202 | 2.8399 | 1.8175 | 4.7689e-09 | 0 | 0 | 0 | 0 | 0 | 1 | -90 | 90 | 0.0058513 | 0.0014642 | -0.0058503 | -0.001464
65 | 63 | 4.5571 | 2.9166 | 7.6527e-09 | 0 | 0 | 0 | 0 | 0 | 1 | -90 | 90 | 0.0088435 | 0.002217 | -0.0088396 | -0.0022152
202 | 203 | 3.2648 | 2.0895 | 5.4825e-09 | 0 | 0 | 0 | 0 | 0 | 1 | -90 | 90 | 0.0034422 | 0.00086044 | -0.0034418 | -0.0008607
63 | 62 | 2.0623 | 1.3199 | 3.4631e-09 | 0 | 0 | 0 | 0 | 0 | 1 | -90 | 90 | 0.0060951 | 0.0015274 | -0.0060943 | -0.0015272
203 | 206 | 4.5187 | 2.892 | 7.5881e-09 | 0 | 0 | 0 | 0 | 0 | 1 | -90 | 90 | 0.00076585 | 0.00019122 | -0.00076582 | -0.00019194
203 | 205 | 7.5163 | 4.8104 | 1.2622e-08 | 0 | 0 | 0 | 0 | 0 | 1 | -90 | 90 | 0.00085674 | 0.00021353 | -0.00085668 | -0.00021471
64 | 66 | 0.928 | 0.59392 | 1.5584e-09 | 0 | 0 | 0 | 0 | 0 | 1 | -90 | 90 | 0.0029017 | 0.00072713 | -0.0029016 | -0.00072723
64 | 62 | 1.0397 | 0.66539 | 1.7459e-09 | 0 | 0 | 0 | 0 | 0 | 1 | -90 | 90 | -0.0042794 | -0.0010724 | 0.0042796 | 0.0010724
97 | 87 | 2.7276 | 1.7457 | 4.5804e-09 | 0 | 0 | 0 | 0 | 0 | 1 | -90 | 90 | -0.033878 | -0.0085152 | 0.033913 | 0.0085372
70 | 71 | 0.3785 | 0.24224 | 6.356e-10 | 0 | 0 | 0 | 0 | 0 | 1 | -90 | 90 | -0.0078982 | -0.0019794 | 0.0078985 | 0.0019795
70 | 72 | 0.54138 | 0.34648 | 9.0912e-10 | 0 | 0 | 0 | 0 | 0 | 1 | -90 | 90 | 0.0052381 | 0.0013126 | -0.0052379 | -0.0013126
71 | 73 | 0.87339 | 0.55897 | 1.4667e-09 | 0 | 0 | 0 | 0 | 0 | 1 | -90 | 90 | -0.010514 | -0.0026351 | 0.010515 | 0.0026357
72 | 74 | 1.8281 | 1.17 | 3.0699e-09 | 0 | 0 | 0 | 0 | 0 | 1 | -90 | 90 | 0.0025559 | 0.00064037 | -0.0025558 | -0.00064058
73 | 139 | 0.41392 | 0.26491 | 6.9508e-10 | 0 | 0 | 0 | 0 | 0 | 1 | -90 | 90 | -0.012168 | -0.0030498 | 0.012168 | 0.0030502
139 | 140 | 0.49693 | 0.31803 | 8.3448e-10 | 0 | 0 | 0 | 0 | 0 | 1 | -90 | 90 | -0.013231 | -0.0033164 | 0.013232 | 0.0033169
140 | 132 | 0.90692 | 0.58043 | 1.523e-09 | 0 | 0 | 0 | 0 | 0 | 1 | -90 | 90 | -0.014871 | -0.003728 | 0.014874 | 0.0037293
78 | 79 | 1.8776 | 1.2016 | 3.153e-09 | 0 | 0 | 0 | 0 | 0 | 1 | -90 | 90 | 0.0083092 | 0.0020827 | -0.0083078 | -0.0020821
78 | 80 | 0.60446 | 0.38685 | 1.0151e-09 | 0 | 0 | 0 | 0 | 0 | 1 | -90 | 90 | -0.010048 | -0.0025185 | 0.010049 | 0.0025188
79 | 81 | 0.083201 | 0.053249 | 1.3972e-10 | 0 | 0 | 0 | 0 | 0 | 1 | -90 | 90 | 0.0066696 | 0.0016715 | -0.0066696 | -0.0016715
80 | 82 | 2.1949 | 1.4048 | 3.6859e-09 | 0 | 0 | 0 | 0 | 0 | 1 | -90 | 90 | -0.011111 | -0.002785 | 0.011114 | 0.0027866
81 | 83 | 1.1021 | 0.70535 | 1.8508e-09 | 0 | 0 | 0 | 0 | 0 | 1 | -90 | 90 | 0.0042742 | 0.0010711 | -0.004274 | -0.0010712
82 | 137 | 0.32118 | 0.20555 | 5.3935e-10 | 0 | 0 | 0 | 0 | 0 | 1 | -90 | 90 | -0.011787 | -0.0029553 | 0.011788 | 0.0029556
137 | 138 | 2.184 | 1.3978 | 3.6675e-09 | 0 | 0 | 0 | 0 | 0 | 1 | -90 | 90 | -0.012777 | -0.0032034 | 0.012781 | 0.0032056
138 | 149 | 1.6562 | 1.0599 | 2.7811e-09 | 0 | 0 | 0 | 0 | 0 | 1 | -90 | 90 | -0.013846 | -0.0034725 | 0.013849 | 0.0034745
86 | 87 | 3.465 | 2.2176 | 5.8187e-09 | 0 | 0 | 0 | 0 | 0 | 1 | -90 | 90 | 0.035238 | 0.0088873 | -0.03519 | -0.0088572
86 | 88 | 1.3067 | 0.83626 | 2.1942e-09 | 0 | 0 | 0 | 0 | 0 | 1 | -90 | 90 | -0.038251 | -0.0096426 | 0.038273 | 0.009656
88 | 90 | 0.41137 | 0.26327 | 1.3816e-09 | 0 | 0 | 0 | 0 | 0 | 1 | -90 | 90 | 0.092137 | 0.023225 | -0.092099 | -0.023201
90 | 166 | 0.96324 | 0.61647 | 3.2351e-09 | 0 | 0 | 0 | 0 | 0 | 1 | -90 | 90 | 0.073056 | 0.018422 | -0.072998 | -0.018386
90 | 126 | 5.1621 | 3.3037 | 8.6686e-09 | 0 | 0 | 0 | 0 | 0 | 1 | -90 | 90 | 0.016675 | 0.0041855 | -0.016659 | -0.0041761
90 | 165 | 2.186 | 1.3991 | 3.6709e-09 | 0 | 0 | 0 | 0 | 0 | 1 | -90 | 90 | 0.0023681 | 0.00059324 | -0.002368 | -0.0005935
166 | 134 | 0.054059 | 0.034598 | 9.0779e-11 | 0 | 0 | 0 | 0 | 0 | 1 | -90 | 90 | 0.071368 | 0.017977 | -0.071365 | -0.017975
166 | 117 | 0.23802 | 0.15234 | 3.9971e-10 | 0 | 0 | 0 | 0 | 0 | 1 | -90 | 90 | 0.0016306 | 0.00040865 | -0.0016306 | -0.00040868
126 | 128 | 2.0818 | 1.3324 | 3.496e-09 | 0 | 0 | 0 | 0 | 0 | 1 | -90 | 90 | 0.0042344 | 0.0010606 | -0.004234 | -0.0010607
126 | 124 | 2.178 | 1.3939 | 3.6574e-09 | 0 | 0 | 0 | 0 | 0 | 1 | -90 | 90 | 0.012424 | 0.0031155 | -0.012421 | -0.0031134
134 | 131 | 2.0469 | 1.31 | 3.4373e-09 | 0 | 0 | 0 | 0 | 0 | 1 | -90 | 90 | 0.06973 | 0.017566 | -0.069619 | -0.017495
128 | 153 | 1.5623 | 0.99988 | 2.6236e-09 | 0 | 0 | 0 | 0 | 0 | 1 | -90 | 90 | 0.0026247 | 0.00065731 | -0.0026245 | -0.00065748
124 | 125 | 2.1535 | 1.3782 | 3.6163e-09 | 0 | 0 | 0 | 0 | 0 | 1 | -90 | 90 | 0.011323 | 0.0028384 | -0.01132 | -0.0028367
91 | 92 | 1.3662 | 0.87438 | 2.2943e-09 | 0 | 0 | 0 | 0 | 0 | 1 | -90 | 90 | 0.0093184 | 0.0023357 | -0.0093171 | -0.002335
91 | 93 | 0.98018 | 0.62732 | 1.646e-09 | 0 | 0 | 0 | 0 | 0 | 1 | -90 | 90 | -0.010263 | -0.0025724 | 0.010264 | 0.0025729
92 | 94 | 1.3428 | 0.85938 | 2.2549e-09 | 0 | 0 | 0 | 0 | 0 | 1 | -90 | 90 | 0.0082131 | 0.0020584 | -0.0082121 | -0.0020579
93 | 95 | 1.5604 | 0.99866 | 2.6203e-09 | 0 | 0 | 0 | 0 | 0 | 1 | -90 | 90 | 0.0011137 | 0.00027887 | -0.0011136 | -0.00027911
93 | 96 | 1.0904 | 0.69784 | 1.831e-09 | 0 | 0 | 0 | 0 | 0 | 1 | -90 | 90 | -0.011378 | -0.0028518 | 0.011379 | 0.0028526
94 | 150 | 0.10046 | 0.064298 | 1.6871e-10 | 0 | 0 | 0 | 0 | 0 | 1 | -90 | 90 | 0.007111 | 0.001782 | -0.0071109 | -0.0017819
96 | 259 | 1.5439 | 0.98808 | 2.5926e-09 | 0 | 0 | 0 | 0 | 0 | 1 | -90 | 90 | -0.012494 | -0.0031319 | 0.012496 | 0.0031333
150 | 151 | 2.2719 | 1.454 | 3.8151e-09 | 0 | 0 | 0 | 0 | 0 | 1 | -90 | 90 | 0.004538 | 0.0011371 | -0.0045375 | -0.0011372
259 | 261 | 1.2716 | 0.81385 | 2.1354e-09 | 0 | 0 | 0 | 0 | 0 | 1 | -90 | 90 | -0.019362 | -0.0048536 | 0.019367 | 0.0048567
259 | 257 | 2.4239 | 1.5513 | 4.0704e-09 | 0 | 0 | 0 | 0 | 0 | 1 | -90 | 90 | 0.0057362 | 0.0014371 | -0.0057353 | -0.001437
151 | 152 | 0.59643 | 0.38172 | 1.0016e-09 | 0 | 0 | 0 | 0 | 0 | 1 | -90 | 90 | 0.003405 | 0.00085332 | -0.003405 | -0.00085337
261 | 263 | 1.342 | 0.85885 | 2.2535e-09 | 0 | 0 | 0 | 0 | 0 | 1 | -90 | 90 | -0.020511 | -0.0051433 | 0.020517 | 0.0051471
257 | 258 | 1.3218 | 0.84593 | 2.2196e-09 | 0 | 0 | 0 | 0 | 0 | 1 | -90 | 90 | 0.0046032 | 0.0011532 | -0.0046029 | -0.0011532
105 | 106 | 1.0258 | 0.65649 | 1.7225e-09 | 0 | 0 | 0 | 0 | 0 | 1 | -90 | 90 | -0.0084236 | -0.0021113 | 0.0084244 | 0.0021116
105 | 107 | 0.65916 | 0.42186 | 1.1069e-09 | 0 | 0 | 0 | 0 | 0 | 1 | -90 | 90 | 0.007164 | 0.0017956 | -0.0071637 | -0.0017954
106 | 108 | 1.2607 | 0.80685 | 2.1171e-09 | 0 | 0 | 0 | 0 | 0 | 1 | -90 | 90 | -0.01168 | -0.0029277 | 0.011682 | 0.0029287
107 | 109 | 0.90197 | 0.57726 | 1.5146e-09 | 0 | 0 | 0 | 0 | 0 | 1 | -90 | 90 | 0.0035822 | 0.00089776 | -0.0035821 | -0.00089782
108 | 148 | 2.0223 | 1.2942 | 3.3959e-09 | 0 | 0 | 0 | 0 | 0 | 1 | -90 | 90 | -0.013761 | -0.0034498 | 0.013765 | 0.0034522
148 | 164 | 0.76151 | 0.48737 | 1.2788e-09 | 0 | 0 | 0 | 0 | 0 | 1 | -90 | 90 | -0.040725 | -0.010222 | 0.040739 | 0.010231
148 | 147 | 2.6977 | 1.7265 | 4.5301e-09 | 0 | 0 | 0 | 0 | 0 | 1 | -90 | 90 | 0.02696 | 0.0067695 | -0.026938 | -0.0067558
164 | 250 | 0.37824 | 0.24207 | 6.3516e-10 | 0 | 0 | 0 | 0 | 0 | 1 | -90 | 90 | -0.042265 | -0.010613 | 0.042272 | 0.010618
147 | 115 | 1.4325 | 0.9168 | 2.4055e-09 | 0 | 0 | 0 | 0 | 0 | 1 | -90 | 90 | 0.023814 | 0.005973 | -0.023805 | -0.0059674
110 | 111 | 2.4375 | 1.56 | 4.0931e-09 | 0 | 0 | 0 | 0 | 0 | 1 | -90 | 90 | 0.0063217 | 0.0015839 | -0.0063206 | -0.0015836
110 | 112 | 2.9558 | 1.8917 | 4.9635e-09 | 0 | 0 | 0 | 0 | 0 | 1 | -90 | 90 | -0.0087534 | -0.0021934 | 0.008756 | 0.0021946
111 | 113 | 2.4445 | 1.5645 | 4.1049e-09 | 0 | 0 | 0 | 0 | 0 | 1 | -90 | 90 | 0.0038596 | 0.00096677 | -0.0038592 | -0.00096689
112 | 114 | 0.0057742 | 0.0036955 | 9.6965e-12 | 0 | 0 | 0 | 0 | 0 | 1 | -90 | 90 | 0.010217 | 0.0025603 | -0.010217 | -0.0025603
112 | 115 | 0.9922 | 0.63501 | 1.6662e-09 | 0 | 0 | 0 | 0 | 0 | 1 | -90 | 90 | -0.018973 | -0.0047549 | 0.018977 | 0.0047573
113 | 118 | 1.6315 | 1.0442 | 2.7397e-09 | 0 | 0 | 0 | 0 | 0 | 1 | -90 | 90 | 0.0014354 | 0.00035938 | -0.0014353 | -0.00035962
114 | 141 | 2.8971 | 1.8542 | 4.8651e-09 | 0 | 0 | 0 | 0 | 0 | 1 | -90 | 90 | 0.0090255 | 0.0022616 | -0.0090228 | -0.0022603
118 | 119 | 0.9241 | 0.59143 | 1.5518e-09 | 0 | 0 | 0 | 0 | 0 | 1 | -90 | 90 | 0.00096914 | 0.00024277 | -0.00096913 | -0.00024291
141 | 142 | 0.13483 | 0.086292 | 2.2642e-10 | 0 | 0 | 0 | 0 | 0 | 1 | -90 | 90 | 0.0034909 | 0.00087473 | -0.0034909 | -0.00087474
141 | 143 | 0.79072 | 0.50606 | 1.3278e-09 | 0 | 0 | 0 | 0 | 0 | 1 | -90 | 90 | 0.0050258 | 0.0012588 | -0.0050255 | -0.0012587
142 | 185 | 1.6777 | 1.0737 | 2.8173e-09 | 0 | 0 | 0 | 0 | 0 | 1 | -90 | 90 | 0.0018951 | 0.00047476 | -0.001895 | -0.00047498
143 | 123 | 0.68765 | 0.4401 | 1.1547e-09 | 0 | 0 | 0 | 0 | 0 | 1 | -90 | 90 | 0.0042423 | 0.0010624 | -0.0042422 | -0.0010625
120 | 121 | 2.2966 | 1.4698 | 3.8565e-09 | 0 | 0 | 0 | 0 | 0 | 1 | -90 | 90 | -0.0016728 | -0.00041929 | 0.0016729 | 0.00041897
121 | 122 | 3.378 | 2.1619 | 5.6726e-09 | 0 | 0 | 0 | 0 | 0 | 1 | -90 | 90 | -0.0028226 | -0.00070714 | 0.0028229 | 0.0007068
122 | 123 | 0.72042 | 0.46107 | 1.2098e-09 | 0 | 0 | 0 | 0 | 0 | 1 | -90 | 90 | -0.0036811 | -0.0009219 | 0.0036812 | 0.00092185
125 | 127 | 0.029191 | 0.018682 | 4.9019e-11 | 0 | 0 | 0 | 0 | 0 | 1 | -90 | 90 | 0.010117 | 0.0025352 | -0.010117 | -0.0025352
127 | 200 | 1.7101 | 1.0945 | 2.8718e-09 | 0 | 0 | 0 | 0 | 0 | 1 | -90 | 90 | 0.0089306 | 0.0022379 | -0.008929 | -0.0022372
200 | 158 | 0.020659 | 0.013222 | 3.4693e-11 | 0 | 0 | 0 | 0 | 0 | 1 | -90 | 90 | 0.0057169 | 0.0014321 | -0.0057169 | -0.0014321
153 | 154 | 2.2271 | 1.4254 | 3.7399e-09 | 0 | 0 | 0 | 0 | 0 | 1 | -90 | 90 | 0.0016487 | 0.00041289 | -0.0016486 | -0.0004132
158 | 157 | 1.7361 | 1.1111 | 2.9153e-09 | 0 | 0 | 0 | 0 | 0 | 1 | -90 | 90 | 0.0034963 | 0.0008758 | -0.0034961 | -0.00087592
158 | 146 | 2.1043 | 1.3468 | 3.5337e-09 | 0 | 0 | 0 | 0 | 0 | 1 | -90 | 90 | 0.0022206 | 0.00055627 | -0.0022205 | -0.00055653
129 | 130 | 0.13117 | 0.083951 | 2.2028e-10 | 0 | 0 | 0 | 0 | 0 | 1 | -90 | 90 | 0.020534 | 0.0051487 | -0.020534 | -0.0051483
129 | 131 | 2.0975 | 1.3424 | 3.5222e-09 | 0 | 0 | 0 | 0 | 0 | 1 | -90 | 90 | -0.022033 | -0.0055243 | 0.022044 | 0.0055313
130 | 132 | 0.40687 | 0.2604 | 6.8325e-10 | 0 | 0 | 0 | 0 | 0 | 1 | -90 | 90 | 0.016508 | 0.0041393 | -0.016507 | -0.0041385
131 | 133 | 0.7821 | 0.50054 | 1.3133e-09 | 0 | 0 | 0 | 0 | 0 | 1 | -90 | 90 | 0.046217 | 0.011623 | -0.046199 | -0.011612
133 | 251 | 0.54222 | 0.34702 | 9.1054e-10 | 0 | 0 | 0 | 0 | 0 | 1 | -90 | 90 | 0.044877 | 0.011281 | -0.044865 | -0.011273
251 | 250 | 0.64545 | 0.41309 | 1.0839e-09 | 0 | 0 | 0 | 0 | 0 | 1 | -90 | 90 | 0.043572 | 0.010949 | -0.043558 | -0.01094
149 | 159 | 2.385 | 1.5264 | 4.0051e-09 | 0 | 0 | 0 | 0 | 0 | 1 | -90 | 90 | -0.014425 | -0.0036188 | 0.014431 | 0.0036219
159 | 247 | 3.4289 | 2.1945 | 5.7581e-09 | 0 | 0 | 0 | 0 | 0 | 1 | -90 | 90 | 0.021959 | 0.0055181 | -0.021941 | -0.0055071
159 | 162 | 2.667 | 1.7069 | 4.4787e-09 | 0 | 0 | 0 | 0 | 0 | 1 | -90 | 90 | -0.03639 | -0.0091399 | 0.036428 | 0.0091641
157 | 155 | 2.1006 | 1.3444 | 3.5275e-09 | 0 | 0 | 0 | 0 | 0 | 1 | -90 | 90 | 0.0026848 | 0.00067259 | -0.0026847 | -0.00067281
247 | 263 | 1.6644 | 1.0652 | 2.795e-09 | 0 | 0 | 0 | 0 | 0 | 1 | -90 | 90 | 0.021941 | 0.0055071 | -0.021933 | -0.0055018
162 | 163 | 0.4892 | 0.31309 | 8.2151e-10 | 0 | 0 | 0 | 0 | 0 | 1 | -90 | 90 | 0.00075116 | 0.00018818 | -0.00075115 | -0.00018826
155 | 156 | 0.43476 | 0.27824 | 7.3007e-10 | 0 | 0 | 0 | 0 | 0 | 1 | -90 | 90 | 0.0016023 | 0.00040152 | -0.0016022 | -0.00040158
258 | 260 | 2.3522 | 1.5054 | 3.95e-09 | 0 | 0 | 0 | 0 | 0 | 1 | -90 | 90 | 0.0034973 | 0.00087615 | -0.003497 | -0.00087634
260 | 262 | 0.65612 | 0.41991 | 1.1018e-09 | 0 | 0 | 0 | 0 | 0 | 1 | -90 | 90 | 0.0017274 | 0.00043283 | -0.0017274 | -0.00043292