## bus_data
BUS_I | BUS_TYPE | Pd | Qd | Gs | Bs | area | Vm | Va | baseKV | zone | Vmax | Vmin
1 | 1 | 0.0018568 | 0.00046537 | 0 | 0 | 1 | 0.98063 | -0.37292 | 0.4 | 1 | 1.1 | 0.9
2 | 1 | 0.0010339 | 0.00025912 | 0 | 0 | 1 | 0.98064 | -0.37268 | 0.4 | 1 | 1.1 | 0.9
3 | 1 | 0 | 0 | 0 | 0 | 1 | 0.98051 | -0.37528 | 0.4 | 1 | 1.1 | 0.9
4 | 1 | 0.0018475 | 0.00046302 | 0 | 0 | 1 | 0.981 | -0.3656 | 0.4 | 1 | 1.1 | 0.9
28 | 1 | 0.0010146 | 0.00025428 | 0 | 0 | 1 | 0.98017 | -0.38195 | 0.4 | 1 | 1.1 | 0.9
43 | 1 | 0.0017271 | 0.00043285 | 0 | 0 | 1 | 0.98129 | -0.36001 | 0.4 | 1 | 1.1 | 0.9
7 | 1 | 0.001642 | 0.00041153 | 0 | 0 | 1 | 0.98129 | -0.35992 | 0.4 | 1 | 1.1 | 0.9
8 | 1 | 0.00042812 | 0.0001073 | 0 | 0 | 1 | 0.98132 | -0.35941 | 0.4 | 1 | 1.1 | 0.9
9 | 1 | 0.0017913 | 0.00044894 | 0 | 0 | 1 | 0.98127 | -0.36047 | 0.4 | 1 | 1.1 | 0.9
10 | 1 | 0 | 0 | 0 | 0 | 1 | 0.98145 | -0.35688 | 0.4 | 1 | 1.1 | 0.9
16 | 1 | 0 | 0 | 0 | 0 | 1 | 0.98155 | -0.35487 | 0.4 | 1 | 1.1 | 0.9
22 | 1 | 0.0043517 | 0.0010906 | 0 | 0 | 1 | 0.98137 | -0.35842 | 0.4 | 1 | 1.1 | 0.9
11 | 1 | 0.0086045 | 0.0021565 | 0 | 0 | 1 | 0.98445 | -0.29844 | 0.4 | 1 | 1.1 | 0.9
12 | 1 | 0.002134 | 0.00053483 | 0 | 0 | 1 | 0.98571 | -0.27385 | 0.4 | 1 | 1.1 | 0.9
13 | 1 | 0 | 0 | 0 | 0 | 1 | 0.98263 | -0.33377 | 0.4 | 1 | 1.1 | 0.9
14 | 1 | 0 | 0 | 0 | 0 | 1 | 0.98668 | -0.25516 | 0.4 | 1 | 1.1 | 0.9
19 | 1 | 0 | 0 | 0 | 0 | 1 | 0.98608 | -0.26682 | 0.4 | 1 | 1.1 | 0.9
21 | 1 | 0 | 0 | 0 | 0 | 1 | 0.98913 | -0.20776 | 0.4 | 1 | 1.1 | 0.9
15 | 1 | 0 | 0 | 0 | 0 | 1 | 0.98225 | -0.34147 | 0.4 | 1 | 1.1 | 0.9
112 | 1 | 0.0018532 | 0.00046447 | 0 | 0 | 1 | 0.98219 | -0.34271 | 0.4 | 1 | 1.1 | 0.9
77 | 1 | 0.089946 | 0.022543 | 0 | 0 | 1 | 0.98248 | -0.33698 | 0.4 | 1 | 1.1 | 0.9
17 | 1 | 0.0056035 | 0.0014044 | 0 | 0 | 1 | 0.98588 | -0.27081 | 0.4 | 1 | 1.1 | 0.9
18 | 1 | 0 | 0 | 0 | 0 | 1 | 0.98569 | -0.27445 | 0.4 | 1 | 1.1 | 0.9
20 | 1 | 0.011954 | 0.0029959 | 0 | 0 | 1 | 0.98564 | -0.27538 | 0.4 | 1 | 1.1 | 0.9
59 | 1 | 0.00029458 | 7.3828e-05 | 0 | 0 | 1 | 0.99155 | -0.16133 | 0.4 | 1 | 1.1 | 0.9
23 | 1 | 0.00078189 | 0.00019596 | 0 | 0 | 1 | 0.98136 | -0.35865 | 0.4 | 1 | 1.1 | 0.9
24 | 1 | 0.0032127 | 0.00080517 | 0 | 0 | 1 | 0.97716 | -0.44094 | 0.4 | 1 | 1.1 | 0.9
25 | 1 | 0.00059107 | 0.00014814 | 0 | 0 | 1 | 0.97718 | -0.44066 | 0.4 | 1 | 1.1 | 0.9
26 | 1 | 0.00095225 | 0.00023866 | 0 | 0 | 1 | 0.97716 | -0.44097 | 0.4 | 1 | 1.1 | 0.9
27 | 1 | 0.0060335 | 0.0015121 | 0 | 0 | 1 | 0.97726 | -0.43907 | 0.4 | 1 | 1.1 | 0.9
38 | 1 | 0.0016758 | 0.00042 | 0 | 0 | 1 | 0.97715 | -0.44124 | 0.4 | 1 | 1.1 | 0.9
172 | 1 | 0.0019666 | 0.00049287 | 0 | 0 | 1 | 0.97803 | -0.42388 | 0.4 | 1 | 1.1 | 0.9
30 | 1 | 0.00086982 | 0.000218 | 0 | 0 | 1 | 0.98016 | -0.38207 | 0.4 | 1 | 1.1 | 0.9
32 | 1 | 0.0008542 | 0.00021408 | 0 | 0 | 1 | 0.98007 | -0.38399 | 0.4 | 1 | 1.1 | 0.9
33 | 1 | 0.0010763 | 0.00026974 | 0 | 0 | 1 | 0.98005 | -0.38432 | 0.4 | 1 | 1.1 | 0.9
34 | 1 | 0.00071561 | 0.00017935 | 0 | 0 | 1 | 0.98001 | -0.38512 | 0.4 | 1 | 1.1 | 0.9
35 | 1 | 0.00086018 | 0.00021558 | 0 | 0 | 1 | 0.98 | -0.38529 | 0.4 | 1 | 1.1 | 0.9
37 | 1 | 0.000852 | 0.00021353 | 0 | 0 | 1 | 0.97998 | -0.38559 | 0.4 | 1 | 1.1 | 0.9
39 | 1 | 0.0006781 | 0.00016995 | 0 | 0 | 1 | 0.97955 | -0.39399 | 0.4 | 1 | 1.1 | 0.9
40 | 1 | 0.00080629 | 0.00020208 | 0 | 0 | 1 | 0.97955 | -0.39403 | 0.4 | 1 | 1.1 | 0.9
41 | 1 | 0.00033172 | 8.3138e-05 | 0 | 0 | 1 | 0.97958 | -0.39341 | 0.4 | 1 | 1.1 | 0.9
42 | 1 | 0.001574 | 0.00039449 | 0 | 0 | 1 | 0.97888 | -0.40716 | 0.4 | 1 | 1.1 | 0.9
44 | 1 | 0 | 0 | 0 | 0 | 1 | 0.97839 | -0.41682 | 0.4 | 1 | 1.1 | 0.9
45 | 1 | 0.00096067 | 0.00024077 | 0 | 0 | 1 | 0.97834 | -0.41775 | 0.4 | 1 | 1.1 | 0.9
46 | 1 | 0.0029674 | 0.00074369 | 0 | 0 | 1 | 0.97808 | -0.42296 | 0.4 | 1 | 1.1 | 0.9
171 | 1 | 0.0013855 | 0.00034724 | 0 | 0 | 1 | 0.97834 | -0.41785 | 0.4 | 1 | 1.1 | 0.9
173 | 1 | 0.0053162 | 0.0013324 | 0 | 0 | 1 | 0.978 | -0.42443 | 0.4 | 1 | 1.1 | 0.9
57 | 1 | 0.0019366 | 0.00048535 | 0 | 0 | 1 | 0.99406 | -0.1133 | 0.4 | 1 | 1.1 | 0.9
58 | 1 | 0.043627 | 0.010934 | 0 | 0 | 1 | 0.99305 | -0.13286 | 0.4 | 1 | 1.1 | 0.9
61 | 1 | 0.0062528 | 0.0015671 | 0 | 0 | 1 | 0.9979 | -0.039843 | 0.4 | 1 | 1.1 | 0.9
60 | 1 | 0 | 0 | 0 | 0 | 1 | 0.99173 | -0.15816 | 0.4 | 1 | 1.1 | 0.9
66 | 1 | 0.00025445 | 6.3772e-05 | 0 | 0 | 1 | 0.99173 | -0.1582 | 0.4 | 1 | 1.1 | 0.9
67 | 1 | 0.0058877 | 0.0014756 | 0 | 0 | 1 | 0.99023 | -0.18725 | 0.4 | 1 | 1.1 | 0.9
62 | 1 | 0.0090777 | 0.0022751 | 0 | 0 | 1 | 0.99688 | -0.059258 | 0.4 | 1 | 1.1 | 0.9
63 | 3 | 0 | 0 | 0 | 0 | 1 | 1 | 0 | 0.4 | 1 | 1.1 | 0.9
64 | 1 | 0.017731 | 0.0044437 | 0 | 0 | 1 | 0.99684 | -0.060015 | 0.4 | 1 | 1.1 | 0.9
80 | 1 | 0.022491 | 0.0056369 | 0 | 0 | 1 | 0.9947 | -0.10099 | 0.4 | 1 | 1.1 | 0.9
65 | 1 | 0 | 0 | 0 | 0 | 1 | 0.99304 | -0.13275 | 0.4 | 1 | 1.1 | 0.9
79 | 1 | 0.0088207 | 0.0022107 | 0 | 0 | 1 | 0.99044 | -0.18267 | 0.4 | 1 | 1.1 | 0.9
70 | 1 | 0.022129 | 0.0055459 | 0 | 0 | 1 | 0.98964 | -0.19882 | 0.4 | 1 | 1.1 | 0.9
68 | 1 | 0.0038954 | 0.00097628 | 0 | 0 | 1 | 0.98875 | -0.21603 | 0.4 | 1 | 1.1 | 0.9
69 | 1 | 0 | 0 | 0 | 0 | 1 | 0.98882 | -0.21463 | 0.4 | 1 | 1.1 | 0.9
71 | 1 | 0.011004 | 0.0027578 | 0 | 0 | 1 | 0.98877 | -0.21559 | 0.4 | 1 | 1.1 | 0.9
160 | 1 | 0.0086481 | 0.0021674 | 0 | 0 | 1 | 0.98863 | -0.21841 | 0.4 | 1 | 1.1 | 0.9
73 | 1 | 0.0018614 | 0.0004665 | 0 | 0 | 1 | 0.98992 | -0.19257 | 0.4 | 1 | 1.1 | 0.9
75 | 1 | 0 | 0 | 0 | 0 | 1 | 0.98995 | -0.19206 | 0.4 | 1 | 1.1 | 0.9
78 | 1 | 0.0026798 | 0.00067162 | 0 | 0 | 1 | 0.98787 | -0.23225 | 0.4 | 1 | 1.1 | 0.9
108 | 1 | 0.0033905 | 0.00084973 | 0 | 0 | 1 | 0.98211 | -0.34438 | 0.4 | 1 | 1.1 | 0.9
110 | 1 | 0.000748 | 0.00018747 | 0 | 0 | 1 | 0.98213 | -0.34399 | 0.4 | 1 | 1.1 | 0.9
133 | 1 | 0.0047163 | 0.001182 | 0 | 0 | 1 | 0.9878 | -0.23443 | 0.4 | 1 | 1.1 | 0.9
134 | 1 | 0.0014984 | 0.00037554 | 0 | 0 | 1 | 0.9878 | -0.23449 | 0.4 | 1 | 1.1 | 0.9
135 | 1 | 0 | 0 | 0 | 0 | 1 | 0.98792 | -0.23208 | 0.4 | 1 | 1.1 | 0.9
137 | 1 | 0 | 0 | 0 | 0 | 1 | 0.98779 | -0.23474 | 0.4 | 1 | 1.1 | 0.9
138 | 1 | 0.0014599 | 0.00036588 | 0 | 0 | 1 | 0.98818 | -0.22705 | 0.4 | 1 | 1.1 | 0.9
157 | 1 | 0.00078373 | 0.00019642 | 0 | 0 | 1 | 0.98754 | -0.23953 | 0.4 | 1 | 1.1 | 0.9
156 | 1 | 0.0034521 | 0.00086517 | 0 | 0 | 1 | 0.98739 | -0.24252 | 0.4 | 1 | 1.1 | 0.9
158 | 1 | 0 | 0 | 0 | 0 | 1 | 0.98739 | -0.2426 | 0.4 | 1 | 1.1 | 0.9
163 | 1 | 0.00026298 | 6.5909e-05 | 0 | 0 | 1 | 0.98736 | -0.24307 | 0.4 | 1 | 1.1 | 0.9
170 | 1 | 0.0013855 | 0.00034725 | 0 | 0 | 1 | 0.97833 | -0.41788 | 0.4 | 1 | 1.1 | 0.9

## generator_data
GEN_BUS | PG | QG | QMAX | QMIN | VG | MBASE | GEN_STATUS | PMAX | PMIN
63 | 0.35876 | 0.091538 | 10 | -10 | 1 | 100 | 1 | 10 | 0

## branch_data
F_BUS | T_BUS | BR_R | BR_X | BR_B | RATE_A | RATE_B | RATE_C | TAP | SHIFT | BR_STATUS | ANGMIN | ANGMAX | P_in | Q_in | P_out | Q_out
1 | 2 | 0.12786 | 0.081828 | 2.147e-10 | 0 | 0 | 0 | 0 | 0 | 1 | -90 | 90 | -0.0081027 | -0.0020301 | 0.0081028 | 0.0020302
1 | 3 | 1.6298 | 1.043 | 2.7368e-09 | 0 | 0 | 0 | 0 | 0 | 1 | -90 | 90 | 0.0062459 | 0.0015648 | -0.0062452 | -0.0015646
2 | 4 | 3.3376 | 2.1361 | 5.6047e-09 | 0 | 0 | 0 | 0 | 0 | 1 | -90 | 90 | -0.0091367 | -0.0022893 | 0.0091398 | 0.0022907
3 | 28 | 4.6008 | 2.9445 | 7.7259e-09 | 0 | 0 | 0 | 0 | 0 | 1 | -90 | 90 | 0.0062452 | 0.0015646 | -0.0062432 | -0.001564
4 | 43 | 2.1948 | 1.4047 | 3.6857e-09 | 0 | 0 | 0 | 0 | 0 | 1 | -90 | 90 | -0.010987 | -0.0027537 | 0.01099 | 0.0027553
28 | 30 | 0.095504 | 0.061122 | 1.6038e-10 | 0 | 0 | 0 | 0 | 0 | 1 | -90 | 90 | 0.0052286 | 0.0013098 | -0.0052286 | -0.0013098
43 | 16 | 0.5218 | 0.33395 | 8.7624e-10 | 0 | 0 | 0 | 0 | 0 | 1 | -90 | 90 | -0.04265 | -0.010723 | 0.04266 | 0.01073
43 | 41 | 4.8204 | 3.0851 | 8.0948e-09 | 0 | 0 | 0 | 0 | 0 | 1 | -90 | 90 | 0.029933 | 0.0075349 | -0.029885 | -0.0075052
7 | 8 | 0.64754 | 0.41443 | 1.0874e-09 | 0 | 0 | 0 | 0 | 0 | 1 | -90 | 90 | -0.0034333 | -0.00086029 | 0.0034334 | 0.00086024
7 | 9 | 1.33 | 0.85121 | 2.2335e-09 | 0 | 0 | 0 | 0 | 0 | 1 | -90 | 90 | 0.0017913 | 0.00044876 | -0.0017913 | -0.00044894
8 | 10 | 2.8185 | 1.8038 | 4.733e-09 | 0 | 0 | 0 | 0 | 0 | 1 | -90 | 90 | -0.0038615 | -0.00096754 | 0.003862 | 0.00096738
10 | 16 | 0.96602 | 0.61825 | 1.6222e-09 | 0 | 0 | 0 | 0 | 0 | 1 | -90 | 90 | -0.0089958 | -0.0022538 | 0.0089967 | 0.0022542
10 | 22 | 1.2905 | 0.82591 | 2.1671e-09 | 0 | 0 | 0 | 0 | 0 | 1 | -90 | 90 | 0.0051339 | 0.0012864 | -0.0051335 | -0.0012864
16 | 13 | 1.7692 | 1.1323 | 2.971e-09 | 0 | 0 | 0 | 0 | 0 | 1 | -90 | 90 | -0.051657 | -0.012984 | 0.051709 | 0.013017
22 | 23 | 1.2681 | 0.81161 | 2.1296e-09 | 0 | 0 | 0 | 0 | 0 | 1 | -90 | 90 | 0.00078189 | 0.00019576 | -0.00078188 | -0.00019596
11 | 12 | 1.7773 | 1.1375 | 2.9845e-09 | 0 | 0 | 0 | 0 | 0 | 1 | -90 | 90 | -0.060401 | -0.015229 | 0.060472 | 0.015274
11 | 13 | 2.9714 | 1.9017 | 4.9898e-09 | 0 | 0 | 0 | 0 | 0 | 1 | -90 | 90 | 0.051797 | 0.013072 | -0.051709 | -0.013017
12 | 14 | 1.308 | 0.83713 | 2.1965e-09 | 0 | 0 | 0 | 0 | 0 | 1 | -90 | 90 | -0.062606 | -0.015809 | 0.062663 | 0.015845
14 | 19 | 2.8973 | 1.8543 | 4.8654e-09 | 0 | 0 | 0 | 0 | 0 | 1 | -90 | 90 | 0.017573 | 0.0044095 | -0.017563 | -0.0044037
14 | 21 | 2.5964 | 1.6617 | 4.36e-09 | 0 | 0 | 0 | 0 | 0 | 1 | -90 | 90 | -0.080236 | -0.020254 | 0.080418 | 0.02037
19 | 17 | 0.98943 | 0.63324 | 1.6615e-09 | 0 | 0 | 0 | 0 | 0 | 1 | -90 | 90 | 0.017563 | 0.0044037 | -0.01756 | -0.0044017
21 | 59 | 2.5554 | 1.6355 | 4.2912e-09 | 0 | 0 | 0 | 0 | 0 | 1 | -90 | 90 | -0.080418 | -0.02037 | 0.080598 | 0.020485
15 | 112 | 0.89493 | 0.57276 | 1.5028e-09 | 0 | 0 | 0 | 0 | 0 | 1 | -90 | 90 | 0.0059923 | 0.0015017 | -0.005992 | -0.0015016
15 | 77 | 3.2412 | 2.0744 | 5.4429e-09 | 0 | 0 | 0 | 0 | 0 | 1 | -90 | 90 | -0.0059923 | -0.0015017 | 0.0059936 | 0.001502
112 | 110 | 1.3374 | 0.85597 | 2.2459e-09 | 0 | 0 | 0 | 0 | 0 | 1 | -90 | 90 | 0.0041388 | 0.0010371 | -0.0041385 | -0.0010372
77 | 78 | 4.7491 | 3.0394 | 7.975e-09 | 0 | 0 | 0 | 0 | 0 | 1 | -90 | 90 | -0.095939 | -0.024045 | 0.096421 | 0.024352
17 | 18 | 1.3285 | 0.85026 | 2.231e-09 | 0 | 0 | 0 | 0 | 0 | 1 | -90 | 90 | 0.011956 | 0.0029973 | -0.011954 | -0.0029962
18 | 20 | 0.33614 | 0.21513 | 5.6448e-10 | 0 | 0 | 0 | 0 | 0 | 1 | -90 | 90 | 0.011954 | 0.0029962 | -0.011954 | -0.0029959
59 | 57 | 2.6473 | 1.6943 | 4.4456e-09 | 0 | 0 | 0 | 0 | 0 | 1 | -90 | 90 | -0.080893 | -0.020559 | 0.08108 | 0.020678
24 | 25 | 0.28299 | 0.18112 | 4.7522e-10 | 0 | 0 | 0 | 0 | 0 | 1 | -90 | 90 | -0.0041649 | -0.0010438 | 0.0041649 | 0.0010438
24 | 26 | 0.16175 | 0.10352 | 2.7162e-10 | 0 | 0 | 0 | 0 | 0 | 1 | -90 | 90 | 0.00095224 | 0.00023864 | -0.00095223 | -0.00023866
25 | 27 | 1.4352 | 0.91852 | 2.4101e-09 | 0 | 0 | 0 | 0 | 0 | 1 | -90 | 90 | -0.004756 | -0.001192 | 0.0047563 | 0.001192
27 | 38 | 5.5538 | 3.5544 | 9.3263e-09 | 0 | 0 | 0 | 0 | 0 | 1 | -90 | 90 | 0.001676 | 0.00041923 | -0.0016758 | -0.00042001
27 | 172 | 5.2167 | 3.3387 | 8.7603e-09 | 0 | 0 | 0 | 0 | 0 | 1 | -90 | 90 | -0.012466 | -0.0031234 | 0.012475 | 0.0031283
172 | 170 | 1.784 | 1.1418 | 2.9958e-09 | 0 | 0 | 0 | 0 | 0 | 1 | -90 | 90 | -0.014441 | -0.0036212 | 0.014445 | 0.0036235
30 | 32 | 1.9008 | 1.2165 | 3.1919e-09 | 0 | 0 | 0 | 0 | 0 | 1 | -90 | 90 | 0.0043588 | 0.0010918 | -0.0043584 | -0.0010918
32 | 33 | 0.3989 | 0.25529 | 6.6986e-10 | 0 | 0 | 0 | 0 | 0 | 1 | -90 | 90 | 0.0035042 | 0.00087772 | -0.0035041 | -0.00087775
33 | 34 | 1.4215 | 0.90976 | 2.3871e-09 | 0 | 0 | 0 | 0 | 0 | 1 | -90 | 90 | 0.0024279 | 0.00060801 | -0.0024278 | -0.00060818
34 | 35 | 0.44182 | 0.28276 | 7.4193e-10 | 0 | 0 | 0 | 0 | 0 | 1 | -90 | 90 | 0.0017122 | 0.00042883 | -0.0017122 | -0.00042889
35 | 37 | 1.4773 | 0.9455 | 2.4809e-09 | 0 | 0 | 0 | 0 | 0 | 1 | -90 | 90 | 0.000852 | 0.0002133 | -0.00085199 | -0.00021353
39 | 40 | 0.0061144 | 0.0039132 | 1.0268e-11 | 0 | 0 | 0 | 0 | 0 | 1 | -90 | 90 | 0.028874 | 0.0072516 | -0.028874 | -0.0072515
39 | 41 | 0.084696 | 0.054205 | 1.4223e-10 | 0 | 0 | 0 | 0 | 0 | 1 | -90 | 90 | -0.029553 | -0.0074215 | 0.029553 | 0.007422
40 | 42 | 2.014 | 1.2889 | 3.382e-09 | 0 | 0 | 0 | 0 | 0 | 1 | -90 | 90 | 0.028068 | 0.0070495 | -0.02805 | -0.0070385
42 | 44 | 1.5667 | 1.0027 | 2.6309e-09 | 0 | 0 | 0 | 0 | 0 | 1 | -90 | 90 | 0.026476 | 0.0066441 | -0.026464 | -0.0066365
44 | 45 | 0.22099 | 0.14143 | 3.711e-10 | 0 | 0 | 0 | 0 | 0 | 1 | -90 | 90 | 0.018178 | 0.0045593 | -0.018177 | -0.0045589
44 | 46 | 3.1791 | 2.0346 | 5.3386e-09 | 0 | 0 | 0 | 0 | 0 | 1 | -90 | 90 | 0.0082863 | 0.0020772 | -0.0082838 | -0.0020762
45 | 171 | 0.024878 | 0.015922 | 4.1777e-11 | 0 | 0 | 0 | 0 | 0 | 1 | -90 | 90 | 0.017217 | 0.0043181 | -0.017216 | -0.004318
46 | 173 | 1.1878 | 0.76019 | 1.9946e-09 | 0 | 0 | 0 | 0 | 0 | 1 | -90 | 90 | 0.0053165 | 0.0013324 | -0.0053162 | -0.0013324
171 | 170 | 0.0065095 | 0.0041661 | 1.0931e-11 | 0 | 0 | 0 | 0 | 0 | 1 | -90 | 90 | 0.015831 | 0.0039708 | -0.015831 | -0.0039708
57 | 58 | 0.80395 | 0.51453 | 1.3501e-09 | 0 | 0 | 0 | 0 | 0 | 1 | -90 | 90 | 0.10796 | 0.027184 | -0.10786 | -0.027119
57 | 61 | 1.7215 | 1.1017 | 5.7816e-09 | 0 | 0 | 0 | 0 | 0 | 1 | -90 | 90 | -0.19098 | -0.048347 | 0.19165 | 0.048779
58 | 60 | 1.7452 | 1.1169 | 2.9306e-09 | 0 | 0 | 0 | 0 | 0 | 1 | -90 | 90 | 0.064231 | 0.016185 | -0.064154 | -0.016136
61 | 62 | 0.54583 | 0.34933 | 2.7498e-09 | 0 | 0 | 0 | 0 | 0 | 1 | -90 | 90 | 0.16017 | 0.040751 | -0.16002 | -0.040655
61 | 63 | 0.50259 | 0.32166 | 2.532e-09 | 0 | 0 | 0 | 0 | 0 | 1 | -90 | 90 | -0.35808 | -0.091097 | 0.35876 | 0.091538
60 | 66 | 0.66758 | 0.42725 | 1.121e-09 | 0 | 0 | 0 | 0 | 0 | 1 | -90 | 90 | 0.00025446 | 6.3663e-05 | -0.00025445 | -6.3773e-05
60 | 67 | 2.0086 | 1.2855 | 3.373e-09 | 0 | 0 | 0 | 0 | 0 | 1 | -90 | 90 | 0.063899 | 0.016072 | -0.063811 | -0.016016
67 | 70 | 0.87865 | 0.56234 | 1.4755e-09 | 0 | 0 | 0 | 0 | 0 | 1 | -90 | 90 | 0.057923 | 0.01454 | -0.057891 | -0.01452
62 | 64 | 0.022528 | 0.014418 | 7.566e-11 | 0 | 0 | 0 | 0 | 0 | 1 | -90 | 90 | 0.15094 | 0.03838 | -0.15094 | -0.038377
64 | 80 | 1.3819 | 0.8844 | 2.3205e-09 | 0 | 0 | 0 | 0 | 0 | 1 | -90 | 90 | 0.13321 | 0.033933 | -0.13294 | -0.033765
80 | 65 | 1.2863 | 0.8232 | 2.16e-09 | 0 | 0 | 0 | 0 | 0 | 1 | -90 | 90 | 0.11045 | 0.028128 | -0.11028 | -0.02802
65 | 79 | 2.0136 | 1.2887 | 3.3814e-09 | 0 | 0 | 0 | 0 | 0 | 1 | -90 | 90 | 0.11028 | 0.02802 | -0.11002 | -0.027852
79 | 75 | 0.41068 | 0.26284 | 6.8965e-10 | 0 | 0 | 0 | 0 | 0 | 1 | -90 | 90 | 0.1012 | 0.025641 | -0.10115 | -0.025612
70 | 69 | 1.9396 | 1.2414 | 3.2572e-09 | 0 | 0 | 0 | 0 | 0 | 1 | -90 | 90 | 0.035762 | 0.0089742 | -0.035736 | -0.0089573
68 | 69 | 1.5852 | 1.0145 | 2.662e-09 | 0 | 0 | 0 | 0 | 0 | 1 | -90 | 90 | -0.0038954 | -0.00097628 | 0.0038956 | 0.00097619
69 | 71 | 0.13216 | 0.084583 | 2.2193e-10 | 0 | 0 | 0 | 0 | 0 | 1 | -90 | 90 | 0.03184 | 0.0079811 | -0.031838 | -0.0079802
71 | 160 | 0.59321 | 0.37965 | 9.9615e-10 | 0 | 0 | 0 | 0 | 0 | 1 | -90 | 90 | 0.020835 | 0.0052223 | -0.020832 | -0.0052207
160 | 138 | 3.1079 | 1.989 | 5.2189e-09 | 0 | 0 | 0 | 0 | 0 | 1 | -90 | 90 | 0.012184 | 0.0030532 | -0.012179 | -0.0030505
73 | 75 | 1.1948 | 0.76469 | 2.0064e-09 | 0 | 0 | 0 | 0 | 0 | 1 | -90 | 90 | -0.0018614 | -0.00046651 | 0.0018614 | 0.00046634
75 | 78 | 1.7861 | 1.1431 | 2.9993e-09 | 0 | 0 | 0 | 0 | 0 | 1 | -90 | 90 | 0.099292 | 0.025145 | -0.0991 | -0.025023
108 | 110 | 0.49348 | 0.31583 | 8.2868e-10 | 0 | 0 | 0 | 0 | 0 | 1 | -90 | 90 | -0.0033905 | -0.00084974 | 0.0033905 | 0.0008497
133 | 134 | 0.15282 | 0.097806 | 2.5663e-10 | 0 | 0 | 0 | 0 | 0 | 1 | -90 | 90 | 0.0014984 | 0.00037551 | -0.0014984 | -0.00037554
133 | 135 | 1.6549 | 1.0591 | 2.779e-09 | 0 | 0 | 0 | 0 | 0 | 1 | -90 | 90 | -0.0062147 | -0.0015575 | 0.0062154 | 0.0015577
135 | 137 | 2.5841 | 1.6539 | 4.3395e-09 | 0 | 0 | 0 | 0 | 0 | 1 | -90 | 90 | 0.0045009 | 0.0011256 | -0.0045003 | -0.0011257
135 | 138 | 2.0523 | 1.3135 | 3.4464e-09 | 0 | 0 | 0 | 0 | 0 | 1 | -90 | 90 | -0.010716 | -0.0026833 | 0.010719 | 0.0026846
137 | 157 | 4.6466 | 2.9738 | 7.8029e-09 | 0 | 0 | 0 | 0 | 0 | 1 | -90 | 90 | 0.0045003 | 0.0011257 | -0.0044993 | -0.0011258
157 | 156 | 3.5138 | 2.2489 | 5.9007e-09 | 0 | 0 | 0 | 0 | 0 | 1 | -90 | 90 | 0.0037156 | 0.00092937 | -0.0037151 | -0.0009296
156 | 158 | 1.1984 | 0.76697 | 2.0124e-09 | 0 | 0 | 0 | 0 | 0 | 1 | -90 | 90 | 0.00026299 | 6.4426e-05 | -0.00026299 | -6.4622e-05
158 | 163 | 7.8877 | 5.0481 | 1.3246e-08 | 0 | 0 | 0 | 0 | 0 | 1 | -90 | 90 | 0.00026299 | 6.4622e-05 | -0.00026298 | -6.5909e-05