## bus_data
BUS_I | BUS_TYPE | Pd | Qd | Gs | Bs | area | Vm | Va | baseKV | zone | Vmax | Vmin
5 | 1 | 0.0011679 | 0.0002927 | 0 | 0 | 1 | 0.9908 | -0.17708 | 0.4 | 1 | 1.1 | 0.9
31 | 1 | 0 | 0 | 0 | 0 | 1 | 0.99059 | -0.18106 | 0.4 | 1 | 1.1 | 0.9
6 | 1 | 0.00050742 | 0.00012717 | 0 | 0 | 1 | 0.99092 | -0.1746 | 0.4 | 1 | 1.1 | 0.9
168 | 1 | 0.00035758 | 8.9617e-05 | 0 | 0 | 1 | 0.99138 | -0.16579 | 0.4 | 1 | 1.1 | 0.9
36 | 1 | 0.00076774 | 0.00019241 | 0 | 0 | 1 | 0.99051 | -0.18264 | 0.4 | 1 | 1.1 | 0.9
29 | 1 | 0.00096816 | 0.00024264 | 0 | 0 | 1 | 0.99057 | -0.18141 | 0.4 | 1 | 1.1 | 0.9
169 | 1 | 0.0010432 | 0.00026144 | 0 | 0 | 1 | 0.99148 | -0.16383 | 0.4 | 1 | 1.1 | 0.9
54 | 1 | 0.00092689 | 0.0002323 | 0 | 0 | 1 | 0.99007 | -0.19111 | 0.4 | 1 | 1.1 | 0.9
53 | 1 | 0.00067907 | 0.00017019 | 0 | 0 | 1 | 0.98991 | -0.1942 | 0.4 | 1 | 1.1 | 0.9
47 | 1 | 0.0035811 | 0.0008975 | 0 | 0 | 1 | 0.98946 | -0.20294 | 0.4 | 1 | 1.1 | 0.9
48 | 1 | 0.0017129 | 0.00042928 | 0 | 0 | 1 | 0.98946 | -0.20303 | 0.4 | 1 | 1.1 | 0.9
49 | 1 | 0 | 0 | 0 | 0 | 1 | 0.98974 | -0.19757 | 0.4 | 1 | 1.1 | 0.9
50 | 1 | 0.00086159 | 0.00021594 | 0 | 0 | 1 | 0.98979 | -0.19664 | 0.4 | 1 | 1.1 | 0.9
51 | 1 | 0 | 0 | 0 | 0 | 1 | 0.98968 | -0.19883 | 0.4 | 1 | 1.1 | 0.9
52 | 1 | 0.0016892 | 0.00042335 | 0 | 0 | 1 | 0.98989 | -0.19466 | 0.4 | 1 | 1.1 | 0.9
56 | 1 | 0.0021837 | 0.00054729 | 0 | 0 | 1 | 0.98962 | -0.19986 | 0.4 | 1 | 1.1 | 0.9
55 | 1 | 0.0014596 | 0.0003658 | 0 | 0 | 1 | 0.98966 | -0.19912 | 0.4 | 1 | 1.1 | 0.9
72 | 1 | 0.0010126 | 0.00025378 | 0 | 0 | 1 | 0.99114 | -0.16913 | 0.4 | 1 | 1.1 | 0.9
74 | 1 | 0.00066655 | 0.00016705 | 0 | 0 | 1 | 0.99115 | -0.16883 | 0.4 | 1 | 1.1 | 0.9
76 | 1 | 0.0018315 | 0.00045902 | 0 | 0 | 1 | 0.99117 | -0.1685 | 0.4 | 1 | 1.1 | 0.9
144 | 1 | 0.0048303 | 0.0012106 | 0 | 0 | 1 | 0.97569 | -0.46914 | 0.4 | 1 | 1.1 | 0.9
142 | 1 | 0 | 0 | 0 | 0 | 1 | 0.97576 | -0.46772 | 0.4 | 1 | 1.1 | 0.9
106 | 1 | 0 | 0 | 0 | 0 | 1 | 0.99572 | -0.081936 | 0.4 | 1 | 1.1 | 0.9
117 | 1 | 0.0012677 | 0.00031771 | 0 | 0 | 1 | 0.99526 | -0.090851 | 0.4 | 1 | 1.1 | 0.9
104 | 1 | 0.0019928 | 0.00049945 | 0 | 0 | 1 | 0.99829 | -0.032629 | 0.4 | 1 | 1.1 | 0.9
113 | 1 | 0.0025724 | 0.00064471 | 0 | 0 | 1 | 0.99455 | -0.1045 | 0.4 | 1 | 1.1 | 0.9
92 | 1 | 0.0046426 | 0.0011635 | 0 | 0 | 1 | 0.99132 | -0.16559 | 0.4 | 1 | 1.1 | 0.9
88 | 1 | 0 | 0 | 0 | 0 | 1 | 0.98957 | -0.19913 | 0.4 | 1 | 1.1 | 0.9
91 | 1 | 0.0019864 | 0.00049783 | 0 | 0 | 1 | 0.99382 | -0.1178 | 0.4 | 1 | 1.1 | 0.9
81 | 1 | 0.005744 | 0.0014396 | 0 | 0 | 1 | 0.99372 | -0.12058 | 0.4 | 1 | 1.1 | 0.9
82 | 1 | 0.0028178 | 0.0007062 | 0 | 0 | 1 | 0.99344 | -0.126 | 0.4 | 1 | 1.1 | 0.9
83 | 1 | 0.0021354 | 0.00053517 | 0 | 0 | 1 | 0.99384 | -0.1183 | 0.4 | 1 | 1.1 | 0.9
84 | 1 | 0.0034241 | 0.00085815 | 0 | 0 | 1 | 0.99305 | -0.13356 | 0.4 | 1 | 1.1 | 0.9
85 | 1 | 0.0012658 | 0.00031724 | 0 | 0 | 1 | 0.99414 | -0.11255 | 0.4 | 1 | 1.1 | 0.9
86 | 1 | 0.0032605 | 0.00081715 | 0 | 0 | 1 | 0.99284 | -0.13762 | 0.4 | 1 | 1.1 | 0.9
124 | 1 | 0.0026743 | 0.00067025 | 0 | 0 | 1 | 0.99481 | -0.099528 | 0.4 | 1 | 1.1 | 0.9
87 | 1 | 0.0029076 | 0.00072872 | 0 | 0 | 1 | 0.99283 | -0.1379 | 0.4 | 1 | 1.1 | 0.9
125 | 1 | 0.0010175 | 0.00025502 | 0 | 0 | 1 | 0.99488 | -0.098127 | 0.4 | 1 | 1.1 | 0.9
89 | 1 | 0.0015836 | 0.0003969 | 0 | 0 | 1 | 0.98864 | -0.2171 | 0.4 | 1 | 1.1 | 0.9
90 | 1 | 0.0013532 | 0.00033915 | 0 | 0 | 1 | 0.98946 | -0.20128 | 0.4 | 1 | 1.1 | 0.9
129 | 1 | 0.0011223 | 0.00028127 | 0 | 0 | 1 | 0.98795 | -0.23039 | 0.4 | 1 | 1.1 | 0.9
159 | 1 | 0.0037003 | 0.00092738 | 0 | 0 | 1 | 0.98941 | -0.20223 | 0.4 | 1 | 1.1 | 0.9
128 | 1 | 0.0008638 | 0.00021649 | 0 | 0 | 1 | 0.98697 | -0.24916 | 0.4 | 1 | 1.1 | 0.9
93 | 1 | 0 | 0 | 0 | 0 | 1 | 0.99484 | -0.098353 | 0.4 | 1 | 1.1 | 0.9
94 | 1 | 0 | 0 | 0 | 0 | 1 | 0.99525 | -0.090395 | 0.4 | 1 | 1.1 | 0.9
95 | 1 | 0.0016051 | 0.00040228 | 0 | 0 | 1 | 0.99477 | -0.099683 | 0.4 | 1 | 1.1 | 0.9
102 | 1 | 0.0030634 | 0.00076776 | 0 | 0 | 1 | 0.9942 | -0.11076 | 0.4 | 1 | 1.1 | 0.9
118 | 1 | 0.0051668 | 0.0012949 | 0 | 0 | 1 | 0.99618 | -0.072634 | 0.4 | 1 | 1.1 | 0.9
126 | 1 | 0.0010325 | 0.00025877 | 0 | 0 | 1 | 0.99474 | -0.1002 | 0.4 | 1 | 1.1 | 0.9
99 | 1 | 0 | 0 | 0 | 0 | 1 | 0.99414 | -0.11193 | 0.4 | 1 | 1.1 | 0.9
107 | 1 | 0.001703 | 0.00042682 | 0 | 0 | 1 | 0.99668 | -0.063166 | 0.4 | 1 | 1.1 | 0.9
127 | 1 | 0.00064836 | 0.00016249 | 0 | 0 | 1 | 0.99474 | -0.10028 | 0.4 | 1 | 1.1 | 0.9
96 | 1 | 0.0020814 | 0.00052165 | 0 | 0 | 1 | 0.99367 | -0.12106 | 0.4 | 1 | 1.1 | 0.9
97 | 1 | 0.00188 | 0.00047116 | 0 | 0 | 1 | 0.99397 | -0.11522 | 0.4 | 1 | 1.1 | 0.9
98 | 1 | 0.0036482 | 0.00091432 | 0 | 0 | 1 | 0.99352 | -0.1239 | 0.4 | 1 | 1.1 | 0.9
100 | 1 | 0.0043005 | 0.0010778 | 0 | 0 | 1 | 0.99348 | -0.12473 | 0.4 | 1 | 1.1 | 0.9
101 | 1 | 0.0025246 | 0.00063272 | 0 | 0 | 1 | 0.99405 | -0.11367 | 0.4 | 1 | 1.1 | 0.9
116 | 1 | 0.0042461 | 0.0010642 | 0 | 0 | 1 | 0.99396 | -0.11543 | 0.4 | 1 | 1.1 | 0.9
103 | 3 | 0.003312 | 0.00083007 | 0 | 0 | 1 | 1 | 0 | 0.4 | 1 | 1.1 | 0.9
105 | 1 | 0.0042685 | 0.0010698 | 0 | 0 | 1 | 0.99862 | -0.026202 | 0.4 | 1 | 1.1 | 0.9
109 | 1 | 0.0013689 | 0.00034308 | 0 | 0 | 1 | 0.99343 | -0.12618 | 0.4 | 1 | 1.1 | 0.9
111 | 1 | 0.00059311 | 0.00014865 | 0 | 0 | 1 | 0.99343 | -0.12612 | 0.4 | 1 | 1.1 | 0.9
115 | 1 | 0.003859 | 0.00096715 | 0 | 0 | 1 | 0.99349 | -0.12495 | 0.4 | 1 | 1.1 | 0.9
123 | 1 | 0.00036552 | 9.1608e-05 | 0 | 0 | 1 | 0.99186 | -0.15641 | 0.4 | 1 | 1.1 | 0.9
119 | 1 | 0.00064306 | 0.00016117 | 0 | 0 | 1 | 0.99137 | -0.16602 | 0.4 | 1 | 1.1 | 0.9
120 | 1 | 0.00092297 | 0.00023132 | 0 | 0 | 1 | 0.99129 | -0.16757 | 0.4 | 1 | 1.1 | 0.9
121 | 1 | 0.001425 | 0.00035715 | 0 | 0 | 1 | 0.99159 | -0.16174 | 0.4 | 1 | 1.1 | 0.9
122 | 1 | 0.0078761 | 0.0019739 | 0 | 0 | 1 | 0.99127 | -0.16787 | 0.4 | 1 | 1.1 | 0.9
132 | 1 | 0.0007796 | 0.00019539 | 0 | 0 | 1 | 0.99167 | -0.16005 | 0.4 | 1 | 1.1 | 0.9
166 | 1 | 0.0011492 | 0.00028802 | 0 | 0 | 1 | 0.99158 | -0.16194 | 0.4 | 1 | 1.1 | 0.9
130 | 1 | 0 | 0 | 0 | 0 | 1 | 0.98651 | -0.25806 | 0.4 | 1 | 1.1 | 0.9
131 | 1 | 0 | 0 | 0 | 0 | 1 | 0.98601 | -0.26775 | 0.4 | 1 | 1.1 | 0.9
139 | 1 | 0.0052564 | 0.0013174 | 0 | 0 | 1 | 0.98436 | -0.29977 | 0.4 | 1 | 1.1 | 0.9
150 | 1 | 0.00036926 | 9.2546e-05 | 0 | 0 | 1 | 0.98287 | -0.32859 | 0.4 | 1 | 1.1 | 0.9
167 | 1 | 0.00035032 | 8.7798e-05 | 0 | 0 | 1 | 0.9915 | -0.16344 | 0.4 | 1 | 1.1 | 0.9
136 | 1 | 0.0039269 | 0.00098418 | 0 | 0 | 1 | 0.97562 | -0.47051 | 0.4 | 1 | 1.1 | 0.9
141 | 1 | 0.0050709 | 0.0012709 | 0 | 0 | 1 | 0.97562 | -0.47051 | 0.4 | 1 | 1.1 | 0.9
140 | 1 | 0.0032411 | 0.00081229 | 0 | 0 | 1 | 0.97565 | -0.46987 | 0.4 | 1 | 1.1 | 0.9
154 | 1 | 0 | 0 | 0 | 0 | 1 | 0.97882 | -0.40768 | 0.4 | 1 | 1.1 | 0.9
155 | 1 | 0.0010047 | 0.00025179 | 0 | 0 | 1 | 0.97908 | -0.40256 | 0.4 | 1 | 1.1 | 0.9
153 | 1 | 0.00098553 | 0.000247 | 0 | 0 | 1 | 0.97837 | -0.41649 | 0.4 | 1 | 1.1 | 0.9
149 | 1 | 0.00091035 | 0.00022815 | 0 | 0 | 1 | 0.98227 | -0.34034 | 0.4 | 1 | 1.1 | 0.9
143 | 1 | 0.0017332 | 0.00043437 | 0 | 0 | 1 | 0.97622 | -0.4587 | 0.4 | 1 | 1.1 | 0.9
148 | 1 | 0.0017125 | 0.00042919 | 0 | 0 | 1 | 0.97679 | -0.4476 | 0.4 | 1 | 1.1 | 0.9
146 | 1 | 0 | 0 | 0 | 0 | 1 | 0.97724 | -0.4386 | 0.4 | 1 | 1.1 | 0.9
145 | 1 | 0.0013782 | 0.0003454 | 0 | 0 | 1 | 0.97723 | -0.43881 | 0.4 | 1 | 1.1 | 0.9
147 | 1 | 0.0046419 | 0.0011634 | 0 | 0 | 1 | 0.97764 | -0.43072 | 0.4 | 1 | 1.1 | 0.9
151 | 1 | 0.0014741 | 0.00036945 | 0 | 0 | 1 | 0.98122 | -0.36072 | 0.4 | 1 | 1.1 | 0.9
152 | 1 | 0.001235 | 0.00030953 | 0 | 0 | 1 | 0.98032 | -0.37826 | 0.4 | 1 | 1.1 | 0.9
162 | 1 | 0 | 0 | 0 | 0 | 1 | 0.97982 | -0.388 | 0.4 | 1 | 1.1 | 0.9
161 | 1 | 0.00017821 | 4.4664e-05 | 0 | 0 | 1 | 0.97932 | -0.3978 | 0.4 | 1 | 1.1 | 0.9

## generator_data
GEN_BUS | PG | QG | QMAX | QMIN | VG | MBASE | GEN_STATUS | PMAX | PMIN
103 | 0.16611 | 0.042227 | 10 | -10 | 1 | 100 | 1 | 10 | 0

## branch_data
F_BUS | T_BUS | BR_R | BR_X | BR_B | RATE_A | RATE_B | RATE_C | TAP | SHIFT | BR_STATUS | ANGMIN | ANGMAX | P_in | Q_in | P_out | Q_out
5 | 31 | 1.1777 | 0.75375 | 1.9777e-09 | 0 | 0 | 0 | 0 | 0 | 1 | -90 | 90 | 0.014844 | 0.0037229 | -0.014841 | -0.0037213
5 | 6 | 0.6825 | 0.4368 | 1.1461e-09 | 0 | 0 | 0 | 0 | 0 | 1 | -90 | 90 | -0.016012 | -0.0040156 | 0.016014 | 0.0040167
31 | 36 | 0.50208 | 0.32133 | 8.4312e-10 | 0 | 0 | 0 | 0 | 0 | 1 | -90 | 90 | 0.013873 | 0.0034789 | -0.013872 | -0.0034783
31 | 29 | 1.62 | 1.0368 | 2.7204e-09 | 0 | 0 | 0 | 0 | 0 | 1 | -90 | 90 | 0.00096817 | 0.00024239 | -0.00096816 | -0.00024264
6 | 168 | 2.3504 | 1.5042 | 3.9469e-09 | 0 | 0 | 0 | 0 | 0 | 1 | -90 | 90 | -0.016521 | -0.0041438 | 0.016528 | 0.0041479
168 | 169 | 0.5108 | 0.32691 | 8.5777e-10 | 0 | 0 | 0 | 0 | 0 | 1 | -90 | 90 | -0.016886 | -0.0042375 | 0.016887 | 0.0042384
36 | 54 | 2.8439 | 1.8201 | 4.7757e-09 | 0 | 0 | 0 | 0 | 0 | 1 | -90 | 90 | 0.013104 | 0.0032859 | -0.013099 | -0.003283
169 | 167 | 0.097119 | 0.062156 | 1.6309e-10 | 0 | 0 | 0 | 0 | 0 | 1 | -90 | 90 | -0.017931 | -0.0044999 | 0.017931 | 0.0045001
54 | 53 | 1.1142 | 0.71306 | 1.871e-09 | 0 | 0 | 0 | 0 | 0 | 1 | -90 | 90 | 0.012172 | 0.0030507 | -0.01217 | -0.0030497
53 | 52 | 0.17695 | 0.11325 | 2.9715e-10 | 0 | 0 | 0 | 0 | 0 | 1 | -90 | 90 | 0.011491 | 0.0028795 | -0.011491 | -0.0028794
47 | 48 | 0.2396 | 0.15334 | 4.0235e-10 | 0 | 0 | 0 | 0 | 0 | 1 | -90 | 90 | 0.0017129 | 0.00042925 | -0.0017129 | -0.00042928
47 | 49 | 4.4473 | 2.8463 | 7.4682e-09 | 0 | 0 | 0 | 0 | 0 | 1 | -90 | 90 | -0.0052939 | -0.0013268 | 0.0052953 | 0.0013269
49 | 50 | 0.45986 | 0.29431 | 7.7224e-10 | 0 | 0 | 0 | 0 | 0 | 1 | -90 | 90 | -0.0089389 | -0.0022395 | 0.0089393 | 0.0022396
49 | 51 | 1.5125 | 0.968 | 2.5399e-09 | 0 | 0 | 0 | 0 | 0 | 1 | -90 | 90 | 0.0036436 | 0.00091258 | -0.0036434 | -0.00091269
50 | 52 | 0.88374 | 0.56559 | 1.484e-09 | 0 | 0 | 0 | 0 | 0 | 1 | -90 | 90 | -0.0098009 | -0.0024556 | 0.0098018 | 0.002456
51 | 56 | 2.0759 | 1.3286 | 3.486e-09 | 0 | 0 | 0 | 0 | 0 | 1 | -90 | 90 | 0.0021838 | 0.00054702 | -0.0021837 | -0.00054729
51 | 55 | 0.86211 | 0.55175 | 1.4477e-09 | 0 | 0 | 0 | 0 | 0 | 1 | -90 | 90 | 0.0014596 | 0.00036567 | -0.0014596 | -0.0003658
72 | 74 | 1.2944 | 0.82844 | 2.1737e-09 | 0 | 0 | 0 | 0 | 0 | 1 | -90 | 90 | -0.0010126 | -0.00025378 | 0.0010126 | 0.00025357
74 | 76 | 0.88326 | 0.56528 | 1.4832e-09 | 0 | 0 | 0 | 0 | 0 | 1 | -90 | 90 | -0.0016791 | -0.00042063 | 0.0016792 | 0.0004205
76 | 92 | 3.6407 | 2.33 | 6.1137e-09 | 0 | 0 | 0 | 0 | 0 | 1 | -90 | 90 | -0.0035107 | -0.00087952 | 0.0035112 | 0.00087923
144 | 142 | 1.2531 | 0.802 | 2.1043e-09 | 0 | 0 | 0 | 0 | 0 | 1 | -90 | 90 | -0.0048302 | -0.0012106 | 0.0048305 | 0.0012106
142 | 143 | 2.2559 | 1.4437 | 3.7882e-09 | 0 | 0 | 0 | 0 | 0 | 1 | -90 | 90 | -0.017071 | -0.0042789 | 0.017078 | 0.0042832
142 | 140 | 0.74938 | 0.4796 | 1.2584e-09 | 0 | 0 | 0 | 0 | 0 | 1 | -90 | 90 | 0.01224 | 0.0030682 | -0.012239 | -0.0030676
106 | 117 | 1.4931 | 0.95561 | 2.5074e-09 | 0 | 0 | 0 | 0 | 0 | 1 | -90 | 90 | 0.026565 | 0.0066748 | -0.026554 | -0.0066678
106 | 104 | 3.3111 | 2.1191 | 5.5602e-09 | 0 | 0 | 0 | 0 | 0 | 1 | -90 | 90 | -0.06654 | -0.016751 | 0.066697 | 0.016851
106 | 113 | 2.5151 | 1.6097 | 4.2235e-09 | 0 | 0 | 0 | 0 | 0 | 1 | -90 | 90 | 0.039975 | 0.010076 | -0.039932 | -0.010049
117 | 125 | 1.2788 | 0.81841 | 2.1474e-09 | 0 | 0 | 0 | 0 | 0 | 1 | -90 | 90 | 0.025286 | 0.0063501 | -0.025277 | -0.0063447
104 | 103 | 2.1363 | 1.3672 | 3.5875e-09 | 0 | 0 | 0 | 0 | 0 | 1 | -90 | 90 | -0.06869 | -0.01735 | 0.068798 | 0.017419
113 | 115 | 2.4311 | 1.5559 | 4.0825e-09 | 0 | 0 | 0 | 0 | 0 | 1 | -90 | 90 | 0.03736 | 0.009404 | -0.037323 | -0.009381
92 | 88 | 3.1647 | 2.0254 | 5.3144e-09 | 0 | 0 | 0 | 0 | 0 | 1 | -90 | 90 | 0.047064 | 0.011979 | -0.046988 | -0.011931
92 | 91 | 3.8551 | 2.4673 | 6.4738e-09 | 0 | 0 | 0 | 0 | 0 | 1 | -90 | 90 | -0.055218 | -0.014022 | 0.055345 | 0.014103
88 | 89 | 1.8973 | 1.2143 | 3.1861e-09 | 0 | 0 | 0 | 0 | 0 | 1 | -90 | 90 | 0.041934 | 0.010665 | -0.041898 | -0.010642
88 | 90 | 1.8661 | 1.1943 | 3.1336e-09 | 0 | 0 | 0 | 0 | 0 | 1 | -90 | 90 | 0.0050542 | 0.0012665 | -0.0050537 | -0.0012665
91 | 93 | 1.519 | 0.97217 | 2.5508e-09 | 0 | 0 | 0 | 0 | 0 | 1 | -90 | 90 | -0.057331 | -0.014601 | 0.057385 | 0.014635
81 | 82 | 1.9311 | 1.2359 | 3.2429e-09 | 0 | 0 | 0 | 0 | 0 | 1 | -90 | 90 | 0.012418 | 0.0031138 | -0.012415 | -0.0031121
81 | 83 | 0.55577 | 0.35569 | 9.3329e-10 | 0 | 0 | 0 | 0 | 0 | 1 | -90 | 90 | -0.018162 | -0.0045534 | 0.018164 | 0.0045546
82 | 84 | 3.4854 | 2.2307 | 5.853e-09 | 0 | 0 | 0 | 0 | 0 | 1 | -90 | 90 | 0.0095969 | 0.0024059 | -0.0095934 | -0.0024043
83 | 85 | 1.2557 | 0.80365 | 2.1087e-09 | 0 | 0 | 0 | 0 | 0 | 1 | -90 | 90 | -0.020299 | -0.0050898 | 0.020305 | 0.0050931
84 | 86 | 2.9109 | 1.863 | 4.8883e-09 | 0 | 0 | 0 | 0 | 0 | 1 | -90 | 90 | 0.0061694 | 0.0015461 | -0.0061682 | -0.0015458
85 | 124 | 2.6767 | 1.7131 | 4.4949e-09 | 0 | 0 | 0 | 0 | 0 | 1 | -90 | 90 | -0.021571 | -0.0054103 | 0.021584 | 0.0054185
86 | 87 | 0.4231 | 0.27079 | 7.105e-10 | 0 | 0 | 0 | 0 | 0 | 1 | -90 | 90 | 0.0029077 | 0.00072868 | -0.0029076 | -0.00072873
124 | 125 | 0.25661 | 0.16423 | 4.3092e-10 | 0 | 0 | 0 | 0 | 0 | 1 | -90 | 90 | -0.024258 | -0.0060887 | 0.02426 | 0.0060897
89 | 129 | 1.4566 | 0.93222 | 2.446e-09 | 0 | 0 | 0 | 0 | 0 | 1 | -90 | 90 | 0.040314 | 0.010245 | -0.040288 | -0.010229
90 | 159 | 1.1371 | 0.72774 | 1.9095e-09 | 0 | 0 | 0 | 0 | 0 | 1 | -90 | 90 | 0.0037005 | 0.00092731 | -0.0037003 | -0.00092739
129 | 128 | 2.1135 | 1.3526 | 3.5491e-09 | 0 | 0 | 0 | 0 | 0 | 1 | -90 | 90 | 0.039166 | 0.0099476 | -0.039131 | -0.0099253
128 | 130 | 1.0231 | 0.65478 | 1.7181e-09 | 0 | 0 | 0 | 0 | 0 | 1 | -90 | 90 | 0.038267 | 0.0097089 | -0.03825 | -0.0096986
93 | 94 | 0.58836 | 0.37655 | 9.8801e-10 | 0 | 0 | 0 | 0 | 0 | 1 | -90 | 90 | -0.060671 | -0.015458 | 0.060695 | 0.015473
93 | 95 | 1.7947 | 1.1486 | 3.0138e-09 | 0 | 0 | 0 | 0 | 0 | 1 | -90 | 90 | 0.0032862 | 0.00082309 | -0.003286 | -0.00082326
94 | 102 | 4.1521 | 2.6574 | 6.9726e-09 | 0 | 0 | 0 | 0 | 0 | 1 | -90 | 90 | 0.021773 | 0.0054659 | -0.021752 | -0.0054531
94 | 118 | 0.96522 | 0.61774 | 1.6209e-09 | 0 | 0 | 0 | 0 | 0 | 1 | -90 | 90 | -0.082468 | -0.020939 | 0.082538 | 0.020984
95 | 126 | 1.3674 | 0.87515 | 2.2963e-09 | 0 | 0 | 0 | 0 | 0 | 1 | -90 | 90 | 0.0016809 | 0.00042098 | -0.0016809 | -0.00042118
102 | 99 | 0.27784 | 0.17782 | 4.6657e-10 | 0 | 0 | 0 | 0 | 0 | 1 | -90 | 90 | 0.018689 | 0.0046853 | -0.018688 | -0.0046847
118 | 107 | 0.48467 | 0.31019 | 8.1388e-10 | 0 | 0 | 0 | 0 | 0 | 1 | -90 | 90 | -0.087705 | -0.022279 | 0.087745 | 0.022304
126 | 127 | 0.51864 | 0.33193 | 8.7093e-10 | 0 | 0 | 0 | 0 | 0 | 1 | -90 | 90 | 0.00064836 | 0.00016241 | -0.00064836 | -0.00016249
99 | 101 | 1.1416 | 0.73063 | 1.9171e-09 | 0 | 0 | 0 | 0 | 0 | 1 | -90 | 90 | 0.0067716 | 0.001697 | -0.0067711 | -0.0016968
99 | 97 | 1.2258 | 0.7845 | 2.0584e-09 | 0 | 0 | 0 | 0 | 0 | 1 | -90 | 90 | 0.011916 | 0.0029877 | -0.011914 | -0.0029867
107 | 105 | 1.8603 | 1.1906 | 3.124e-09 | 0 | 0 | 0 | 0 | 0 | 1 | -90 | 90 | -0.089448 | -0.022731 | 0.089608 | 0.022833
96 | 97 | 2.575 | 1.648 | 4.324e-09 | 0 | 0 | 0 | 0 | 0 | 1 | -90 | 90 | -0.010031 | -0.0025142 | 0.010034 | 0.0025155
96 | 98 | 1.5837 | 1.0135 | 2.6594e-09 | 0 | 0 | 0 | 0 | 0 | 1 | -90 | 90 | 0.0079499 | 0.0019925 | -0.0079488 | -0.0019921
98 | 100 | 0.84433 | 0.54037 | 1.4179e-09 | 0 | 0 | 0 | 0 | 0 | 1 | -90 | 90 | 0.0043006 | 0.0010778 | -0.0043005 | -0.0010778
101 | 116 | 1.8359 | 1.175 | 3.083e-09 | 0 | 0 | 0 | 0 | 0 | 1 | -90 | 90 | 0.0042465 | 0.0010641 | -0.0042461 | -0.0010642
103 | 105 | 1.2623 | 0.80789 | 2.1198e-09 | 0 | 0 | 0 | 0 | 0 | 1 | -90 | 90 | 0.093995 | 0.023978 | -0.093876 | -0.023903
109 | 111 | 0.19988 | 0.12792 | 3.3565e-10 | 0 | 0 | 0 | 0 | 0 | 1 | -90 | 90 | -0.0013689 | -0.00034308 | 0.0013689 | 0.00034305
111 | 115 | 2.6317 | 1.6843 | 4.4194e-09 | 0 | 0 | 0 | 0 | 0 | 1 | -90 | 90 | -0.001962 | -0.0004917 | 0.0019621 | 0.00049133
115 | 123 | 4.4207 | 2.8293 | 7.4236e-09 | 0 | 0 | 0 | 0 | 0 | 1 | -90 | 90 | 0.031502 | 0.0079226 | -0.031455 | -0.0078931
123 | 132 | 0.79425 | 0.50832 | 1.3338e-09 | 0 | 0 | 0 | 0 | 0 | 1 | -90 | 90 | 0.020217 | 0.0050752 | -0.020213 | -0.0050731
123 | 121 | 2.1618 | 1.3835 | 3.6302e-09 | 0 | 0 | 0 | 0 | 0 | 1 | -90 | 90 | 0.010873 | 0.0027262 | -0.01087 | -0.0027248
119 | 120 | 0.77351 | 0.49505 | 1.2989e-09 | 0 | 0 | 0 | 0 | 0 | 1 | -90 | 90 | 0.0087998 | 0.0022056 | -0.0087992 | -0.0022053
119 | 121 | 1.9987 | 1.2792 | 3.3563e-09 | 0 | 0 | 0 | 0 | 0 | 1 | -90 | 90 | -0.0094429 | -0.0023668 | 0.0094448 | 0.0023677
120 | 122 | 0.17074 | 0.10927 | 2.8671e-10 | 0 | 0 | 0 | 0 | 0 | 1 | -90 | 90 | 0.0078762 | 0.001974 | -0.0078761 | -0.0019739
132 | 166 | 0.43031 | 0.2754 | 7.226e-10 | 0 | 0 | 0 | 0 | 0 | 1 | -90 | 90 | 0.019433 | 0.0048777 | -0.019432 | -0.0048767
166 | 167 | 0.36045 | 0.23069 | 6.0529e-10 | 0 | 0 | 0 | 0 | 0 | 1 | -90 | 90 | 0.018282 | 0.0045887 | -0.018281 | -0.0045879
130 | 131 | 1.1125 | 0.712 | 1.8682e-09 | 0 | 0 | 0 | 0 | 0 | 1 | -90 | 90 | 0.03825 | 0.0096986 | -0.038233 | -0.0096874
131 | 139 | 3.6702 | 2.3489 | 6.1633e-09 | 0 | 0 | 0 | 0 | 0 | 1 | -90 | 90 | 0.038233 | 0.0096874 | -0.038174 | -0.0096504
139 | 150 | 3.8211 | 2.4455 | 6.4167e-09 | 0 | 0 | 0 | 0 | 0 | 1 | -90 | 90 | 0.032917 | 0.0083331 | -0.032872 | -0.0083046
150 | 149 | 1.5726 | 1.0065 | 2.6408e-09 | 0 | 0 | 0 | 0 | 0 | 1 | -90 | 90 | 0.032503 | 0.0082121 | -0.032484 | -0.0082006
136 | 141 | 0.0070626 | 0.00452 | 1.186e-11 | 0 | 0 | 0 | 0 | 0 | 1 | -90 | 90 | -0.0039268 | -0.00098421 | 0.0039268 | 0.00098421
141 | 140 | 0.30367 | 0.19435 | 5.0994e-10 | 0 | 0 | 0 | 0 | 0 | 1 | -90 | 90 | -0.0089976 | -0.0022551 | 0.0089979 | 0.0022552
154 | 155 | 0.79843 | 0.511 | 1.3408e-09 | 0 | 0 | 0 | 0 | 0 | 1 | -90 | 90 | -0.027586 | -0.0069371 | 0.027593 | 0.0069413
154 | 153 | 1.3738 | 0.87922 | 2.307e-09 | 0 | 0 | 0 | 0 | 0 | 1 | -90 | 90 | 0.027586 | 0.0069372 | -0.027574 | -0.00693
155 | 161 | 0.71658 | 0.45861 | 1.2033e-09 | 0 | 0 | 0 | 0 | 0 | 1 | -90 | 90 | -0.028597 | -0.0071931 | 0.028604 | 0.0071972
153 | 147 | 2.2989 | 1.4713 | 3.8605e-09 | 0 | 0 | 0 | 0 | 0 | 1 | -90 | 90 | 0.026589 | 0.006683 | -0.026571 | -0.0066718
149 | 151 | 2.8018 | 1.7931 | 4.7049e-09 | 0 | 0 | 0 | 0 | 0 | 1 | -90 | 90 | 0.031574 | 0.0079725 | -0.031543 | -0.0079532
143 | 148 | 2.5231 | 1.6148 | 4.2369e-09 | 0 | 0 | 0 | 0 | 0 | 1 | -90 | 90 | -0.018811 | -0.0047176 | 0.018821 | 0.0047235
148 | 146 | 1.876 | 1.2006 | 3.1503e-09 | 0 | 0 | 0 | 0 | 0 | 1 | -90 | 90 | -0.020534 | -0.0051527 | 0.020542 | 0.0051581
146 | 147 | 1.5426 | 0.98725 | 2.5904e-09 | 0 | 0 | 0 | 0 | 0 | 1 | -90 | 90 | -0.021921 | -0.0055034 | 0.021929 | 0.0055084
146 | 145 | 0.63796 | 0.40829 | 1.0713e-09 | 0 | 0 | 0 | 0 | 0 | 1 | -90 | 90 | 0.0013782 | 0.00034532 | -0.0013782 | -0.00034541
151 | 152 | 2.5257 | 1.6165 | 4.2414e-09 | 0 | 0 | 0 | 0 | 0 | 1 | -90 | 90 | 0.030069 | 0.0075838 | -0.030044 | -0.0075681
152 | 162 | 1.4609 | 0.935 | 2.4533e-09 | 0 | 0 | 0 | 0 | 0 | 1 | -90 | 90 | 0.028809 | 0.0072586 | -0.028795 | -0.0072502
162 | 161 | 1.4687 | 0.93995 | 2.4663e-09 | 0 | 0 | 0 | 0 | 0 | 1 | -90 | 90 | 0.028795 | 0.0072502 | -0.028782 | -0.0072418