## bus_data
BUS_I | BUS_TYPE | Pd | Qd | Gs | Bs | area | Vm | Va | baseKV | zone | Vmax | Vmin
1 | 1 | 0.00036723 | 9.2037e-05 | 0 | 0 | 1 | 0.99652 | -0.066928 | 0.4 | 1 | 1.1 | 0.9
2 | 1 | 0.0041555 | 0.0010415 | 0 | 0 | 1 | 0.99659 | -0.065611 | 0.4 | 1 | 1.1 | 0.9
3 | 1 | 0.00015286 | 3.831e-05 | 0 | 0 | 1 | 0.99644 | -0.068536 | 0.4 | 1 | 1.1 | 0.9
4 | 1 | 0.0017709 | 0.00044382 | 0 | 0 | 1 | 0.99674 | -0.062676 | 0.4 | 1 | 1.1 | 0.9
5 | 1 | 0.00020883 | 5.2338e-05 | 0 | 0 | 1 | 0.99643 | -0.068785 | 0.4 | 1 | 1.1 | 0.9
31 | 1 | 0.001467 | 0.00036766 | 0 | 0 | 1 | 0.99677 | -0.062191 | 0.4 | 1 | 1.1 | 0.9
16 | 1 | 0.00021478 | 5.383e-05 | 0 | 0 | 1 | 0.9963 | -0.071279 | 0.4 | 1 | 1.1 | 0.9
28 | 1 | 0 | 0 | 0 | 0 | 1 | 0.99706 | -0.056543 | 0.4 | 1 | 1.1 | 0.9
14 | 1 | 0.00015635 | 3.9185e-05 | 0 | 0 | 1 | 0.9963 | -0.07129 | 0.4 | 1 | 1.1 | 0.9
6 | 1 | 0.0013716 | 0.00034376 | 0 | 0 | 1 | 0.98923 | -0.20725 | 0.4 | 1 | 1.1 | 0.9
7 | 1 | 0.00095786 | 0.00024006 | 0 | 0 | 1 | 0.98911 | -0.20973 | 0.4 | 1 | 1.1 | 0.9
8 | 1 | 0.0021928 | 0.00054958 | 0 | 0 | 1 | 0.98943 | -0.20334 | 0.4 | 1 | 1.1 | 0.9
9 | 1 | 0.00070498 | 0.00017668 | 0 | 0 | 1 | 0.98876 | -0.2164 | 0.4 | 1 | 1.1 | 0.9
10 | 1 | 0.00019796 | 4.9613e-05 | 0 | 0 | 1 | 0.98949 | -0.20233 | 0.4 | 1 | 1.1 | 0.9
35 | 1 | 0.00024054 | 6.0285e-05 | 0 | 0 | 1 | 0.98868 | -0.21803 | 0.4 | 1 | 1.1 | 0.9
11 | 1 | 0.00023117 | 5.7936e-05 | 0 | 0 | 1 | 0.98949 | -0.2022 | 0.4 | 1 | 1.1 | 0.9
33 | 1 | 0.0013703 | 0.00034342 | 0 | 0 | 1 | 0.98852 | -0.22112 | 0.4 | 1 | 1.1 | 0.9
17 | 1 | 0.00037828 | 9.4807e-05 | 0 | 0 | 1 | 0.98968 | -0.19866 | 0.4 | 1 | 1.1 | 0.9
18 | 1 | 0.0049419 | 0.0012386 | 0 | 0 | 1 | 0.99 | -0.19238 | 0.4 | 1 | 1.1 | 0.9
12 | 1 | 0.0016188 | 0.00040571 | 0 | 0 | 1 | 0.99622 | -0.072689 | 0.4 | 1 | 1.1 | 0.9
13 | 1 | 0.0001208 | 3.0275e-05 | 0 | 0 | 1 | 0.99615 | -0.074076 | 0.4 | 1 | 1.1 | 0.9
15 | 1 | 0.00017562 | 4.4015e-05 | 0 | 0 | 1 | 0.99615 | -0.074095 | 0.4 | 1 | 1.1 | 0.9
56 | 1 | 0.00015534 | 3.8931e-05 | 0 | 0 | 1 | 0.99609 | -0.075315 | 0.4 | 1 | 1.1 | 0.9
51 | 1 | 0.00012904 | 3.234e-05 | 0 | 0 | 1 | 0.99609 | -0.075321 | 0.4 | 1 | 1.1 | 0.9
19 | 1 | 0.018498 | 0.0046361 | 0 | 0 | 1 | 0.99073 | -0.17822 | 0.4 | 1 | 1.1 | 0.9
25 | 1 | 0 | 0 | 0 | 0 | 1 | 0.99204 | -0.15277 | 0.4 | 1 | 1.1 | 0.9
39 | 1 | 0.0089036 | 0.0022315 | 0 | 0 | 1 | 0.9918 | -0.15751 | 0.4 | 1 | 1.1 | 0.9
38 | 1 | 0.013248 | 0.0033203 | 0 | 0 | 1 | 0.99228 | -0.1481 | 0.4 | 1 | 1.1 | 0.9
20 | 1 | 0.0049947 | 0.0012518 | 0 | 0 | 1 | 0.99964 | -0.0069793 | 0.4 | 1 | 1.1 | 0.9
21 | 3 | 0 | 0 | 0 | 0 | 1 | 1 | 0 | 0.4 | 1 | 1.1 | 0.9
23 | 1 | 0 | 0 | 0 | 0 | 1 | 0.99846 | -0.029486 | 0.4 | 1 | 1.1 | 0.9
24 | 1 | 0 | 0 | 0 | 0 | 1 | 0.99724 | -0.053038 | 0.4 | 1 | 1.1 | 0.9
27 | 1 | 0 | 0 | 0 | 0 | 1 | 0.99385 | -0.11777 | 0.4 | 1 | 1.1 | 0.9
32 | 1 | 0.0031387 | 0.00078664 | 0 | 0 | 1 | 0.99835 | -0.0317 | 0.4 | 1 | 1.1 | 0.9
30 | 1 | 0.029202 | 0.0073188 | 0 | 0 | 1 | 0.99718 | -0.054297 | 0.4 | 1 | 1.1 | 0.9
37 | 1 | 0.032118 | 0.0080495 | 0 | 0 | 1 | 0.99723 | -0.053323 | 0.4 | 1 | 1.1 | 0.9
26 | 1 | 0 | 0 | 0 | 0 | 1 | 0.99699 | -0.057913 | 0.4 | 1 | 1.1 | 0.9
40 | 1 | 0.00047514 | 0.00011908 | 0 | 0 | 1 | 0.99697 | -0.05835 | 0.4 | 1 | 1.1 | 0.9
49 | 1 | 0.0018792 | 0.00047098 | 0 | 0 | 1 | 0.99598 | -0.07742 | 0.4 | 1 | 1.1 | 0.9
48 | 1 | 0.00042613 | 0.0001068 | 0 | 0 | 1 | 0.99604 | -0.076227 | 0.4 | 1 | 1.1 | 0.9
50 | 1 | 0 | 0 | 0 | 0 | 1 | 0.99605 | -0.076058 | 0.4 | 1 | 1.1 | 0.9
34 | 1 | 0.0012096 | 0.00030316 | 0 | 0 | 1 | 0.98825 | -0.22633 | 0.4 | 1 | 1.1 | 0.9
36 | 1 | 0.00046681 | 0.00011699 | 0 | 0 | 1 | 0.98806 | -0.23016 | 0.4 | 1 | 1.1 | 0.9
41 | 1 | 0.00031405 | 7.8707e-05 | 0 | 0 | 1 | 0.98806 | -0.23021 | 0.4 | 1 | 1.1 | 0.9
43 | 1 | 0.00069478 | 0.00017413 | 0 | 0 | 1 | 0.98752 | -0.24071 | 0.4 | 1 | 1.1 | 0.9
42 | 1 | 0.00042113 | 0.00010554 | 0 | 0 | 1 | 0.98733 | -0.24441 | 0.4 | 1 | 1.1 | 0.9
44 | 1 | 0 | 0 | 0 | 0 | 1 | 0.98722 | -0.24658 | 0.4 | 1 | 1.1 | 0.9
45 | 1 | 0 | 0 | 0 | 0 | 1 | 0.98696 | -0.25156 | 0.4 | 1 | 1.1 | 0.9
46 | 1 | 0.00038694 | 9.6977e-05 | 0 | 0 | 1 | 0.98721 | -0.24679 | 0.4 | 1 | 1.1 | 0.9
55 | 1 | 0.0010515 | 0.00026354 | 0 | 0 | 1 | 0.9861 | -0.26848 | 0.4 | 1 | 1.1 | 0.9
47 | 1 | 0.00021339 | 5.3481e-05 | 0 | 0 | 1 | 0.9872 | -0.24686 | 0.4 | 1 | 1.1 | 0.9
54 | 1 | 0.00045294 | 0.00011352 | 0 | 0 | 1 | 0.98601 | -0.27022 | 0.4 | 1 | 1.1 | 0.9
52 | 1 | 0.00049675 | 0.0001245 | 0 | 0 | 1 | 0.98592 | -0.27183 | 0.4 | 1 | 1.1 | 0.9
53 | 1 | 0.0018779 | 0.00047066 | 0 | 0 | 1 | 0.98598 | -0.27075 | 0.4 | 1 | 1.1 | 0.9

## generator_data
GEN_BUS | PG | QG | QMAX | QMIN | VG | MBASE | GEN_STATUS | PMAX | PMIN
21 | 0.14449 | 0.036478 | 10 | -10 | 1 | 100 | 1 | 10 | 0

## branch_data
F_BUS | T_BUS | BR_R | BR_X | BR_B | RATE_A | RATE_B | RATE_C | TAP | SHIFT | BR_STATUS | ANGMIN | ANGMAX | P_in | Q_in | P_out | Q_out
1 | 2 | 1.0446 | 0.66855 | 1.7542e-09 | 0 | 0 | 0 | 0 | 0 | 1 | -90 | 90 | -0.0056069 | -0.0014036 | 0.0056073 | 0.0014037
1 | 3 | 1.3652 | 0.8737 | 2.2925e-09 | 0 | 0 | 0 | 0 | 0 | 1 | -90 | 90 | 0.0052397 | 0.0013116 | -0.0052393 | -0.0013115
2 | 4 | 1.3379 | 0.85628 | 2.2468e-09 | 0 | 0 | 0 | 0 | 0 | 1 | -90 | 90 | -0.0097627 | -0.0024451 | 0.0097641 | 0.0024458
3 | 5 | 0.21824 | 0.13967 | 3.6648e-10 | 0 | 0 | 0 | 0 | 0 | 1 | -90 | 90 | 0.0050864 | 0.0012732 | -0.0050864 | -0.0012732
4 | 31 | 0.1872 | 0.11981 | 3.1436e-10 | 0 | 0 | 0 | 0 | 0 | 1 | -90 | 90 | -0.011535 | -0.0028896 | 0.011535 | 0.0028897
5 | 16 | 2.2734 | 1.455 | 3.8176e-09 | 0 | 0 | 0 | 0 | 0 | 1 | -90 | 90 | 0.0048775 | 0.0012209 | -0.004877 | -0.0012209
31 | 28 | 1.9344 | 1.238 | 3.2485e-09 | 0 | 0 | 0 | 0 | 0 | 1 | -90 | 90 | -0.013002 | -0.0032574 | 0.013006 | 0.0032593
16 | 14 | 0.010784 | 0.0069019 | 1.811e-11 | 0 | 0 | 0 | 0 | 0 | 1 | -90 | 90 | 0.0046622 | 0.0011671 | -0.0046622 | -0.0011671
28 | 30 | 0.74196 | 0.47486 | 1.246e-09 | 0 | 0 | 0 | 0 | 0 | 1 | -90 | 90 | -0.013481 | -0.0033756 | 0.013482 | 0.0033764
28 | 26 | 12.7221 | 8.1422 | 2.1364e-08 | 0 | 0 | 0 | 0 | 0 | 1 | -90 | 90 | 0.00047518 | 0.0001163 | -0.00047515 | -0.0001184
14 | 12 | 1.3796 | 0.88294 | 2.3167e-09 | 0 | 0 | 0 | 0 | 0 | 1 | -90 | 90 | 0.0045058 | 0.0011279 | -0.0045055 | -0.0011279
6 | 7 | 0.99823 | 0.63886 | 1.6763e-09 | 0 | 0 | 0 | 0 | 0 | 1 | -90 | 90 | 0.010878 | 0.0027224 | -0.010876 | -0.0027217
6 | 8 | 1.3986 | 0.89508 | 2.3486e-09 | 0 | 0 | 0 | 0 | 0 | 1 | -90 | 90 | -0.012249 | -0.0030661 | 0.012251 | 0.0030674
7 | 9 | 2.9432 | 1.8836 | 4.9424e-09 | 0 | 0 | 0 | 0 | 0 | 1 | -90 | 90 | 0.0099184 | 0.0024816 | -0.0099152 | -0.0024801
8 | 10 | 0.30768 | 0.19691 | 5.1667e-10 | 0 | 0 | 0 | 0 | 0 | 1 | -90 | 90 | -0.014444 | -0.0036169 | 0.014445 | 0.0036173
9 | 35 | 0.77503 | 0.49602 | 1.3015e-09 | 0 | 0 | 0 | 0 | 0 | 1 | -90 | 90 | 0.0092102 | 0.0023034 | -0.0092095 | -0.0023031
10 | 11 | 0.040921 | 0.026189 | 6.8717e-11 | 0 | 0 | 0 | 0 | 0 | 1 | -90 | 90 | -0.014643 | -0.0036669 | 0.014643 | 0.003667
35 | 33 | 1.51 | 0.96642 | 2.5357e-09 | 0 | 0 | 0 | 0 | 0 | 1 | -90 | 90 | 0.008969 | 0.0022428 | -0.0089677 | -0.0022422
11 | 17 | 1.0433 | 0.66774 | 1.7521e-09 | 0 | 0 | 0 | 0 | 0 | 1 | -90 | 90 | -0.014874 | -0.0037249 | 0.014877 | 0.0037264
33 | 34 | 2.9983 | 1.9189 | 5.035e-09 | 0 | 0 | 0 | 0 | 0 | 1 | -90 | 90 | 0.0075974 | 0.0018988 | -0.0075955 | -0.0018981
17 | 18 | 1.8079 | 1.157 | 3.0359e-09 | 0 | 0 | 0 | 0 | 0 | 1 | -90 | 90 | -0.015255 | -0.0038212 | 0.01526 | 0.0038238
18 | 19 | 3.0797 | 1.971 | 5.1716e-09 | 0 | 0 | 0 | 0 | 0 | 1 | -90 | 90 | -0.020201 | -0.0050624 | 0.020215 | 0.0050706
12 | 13 | 2.1361 | 1.3671 | 3.5871e-09 | 0 | 0 | 0 | 0 | 0 | 1 | -90 | 90 | 0.0028867 | 0.00072222 | -0.0028865 | -0.00072246
13 | 15 | 0.030126 | 0.019281 | 5.0589e-11 | 0 | 0 | 0 | 0 | 0 | 1 | -90 | 90 | 0.0027657 | 0.00069218 | -0.0027657 | -0.00069218
15 | 56 | 2.0935 | 1.3399 | 3.5156e-09 | 0 | 0 | 0 | 0 | 0 | 1 | -90 | 90 | 0.0025901 | 0.00064817 | -0.00259 | -0.00064842
56 | 51 | 0.010732 | 0.0068685 | 1.8022e-11 | 0 | 0 | 0 | 0 | 0 | 1 | -90 | 90 | 0.0024346 | 0.00060949 | -0.0024346 | -0.00060949
51 | 50 | 1.4214 | 0.90967 | 2.3868e-09 | 0 | 0 | 0 | 0 | 0 | 1 | -90 | 90 | 0.0023056 | 0.00057715 | -0.0023055 | -0.00057734
19 | 25 | 2.8972 | 1.8542 | 4.8651e-09 | 0 | 0 | 0 | 0 | 0 | 1 | -90 | 90 | -0.038713 | -0.0097067 | 0.03876 | 0.0097363
25 | 39 | 2.3487 | 1.5031 | 3.944e-09 | 0 | 0 | 0 | 0 | 0 | 1 | -90 | 90 | 0.0089056 | 0.0022324 | -0.0089036 | -0.0022315
25 | 38 | 0.43255 | 0.27683 | 7.2637e-10 | 0 | 0 | 0 | 0 | 0 | 1 | -90 | 90 | -0.047666 | -0.011969 | 0.047677 | 0.011975
38 | 27 | 2.2036 | 1.4103 | 3.7004e-09 | 0 | 0 | 0 | 0 | 0 | 1 | -90 | 90 | -0.060925 | -0.015296 | 0.061013 | 0.015352
20 | 21 | 6.2594 | 4.006 | 1.0511e-08 | 0 | 0 | 0 | 0 | 0 | 1 | -90 | 90 | -0.0049947 | -0.0012518 | 0.0049963 | 0.0012518
21 | 23 | 2.8793 | 1.8427 | 4.8351e-09 | 0 | 0 | 0 | 0 | 0 | 1 | -90 | 90 | 0.045939 | 0.011554 | -0.045874 | -0.011513
21 | 24 | 7.3812 | 4.724 | 1.2395e-08 | 0 | 0 | 0 | 0 | 0 | 1 | -90 | 90 | 0.0322 | 0.0081006 | -0.032118 | -0.0080498
21 | 27 | 8.6203 | 5.517 | 1.4476e-08 | 0 | 0 | 0 | 0 | 0 | 1 | -90 | 90 | 0.061358 | 0.015571 | -0.061013 | -0.015352
23 | 32 | 3.1505 | 2.0163 | 5.2905e-09 | 0 | 0 | 0 | 0 | 0 | 1 | -90 | 90 | 0.003139 | 0.00078632 | -0.0031387 | -0.00078664
23 | 30 | 2.5937 | 1.6599 | 4.3555e-09 | 0 | 0 | 0 | 0 | 0 | 1 | -90 | 90 | 0.042735 | 0.010727 | -0.042685 | -0.010695
24 | 37 | 0.039562 | 0.02532 | 6.6436e-11 | 0 | 0 | 0 | 0 | 0 | 1 | -90 | 90 | 0.032118 | 0.0080498 | -0.032118 | -0.0080495
26 | 40 | 4.0981 | 2.6228 | 6.8817e-09 | 0 | 0 | 0 | 0 | 0 | 1 | -90 | 90 | 0.00047515 | 0.0001184 | -0.00047514 | -0.00011908
49 | 48 | 2.8223 | 1.8063 | 4.7394e-09 | 0 | 0 | 0 | 0 | 0 | 1 | -90 | 90 | -0.0018792 | -0.00047098 | 0.0018793 | 0.00047058
48 | 50 | 0.3253 | 0.20819 | 5.4626e-10 | 0 | 0 | 0 | 0 | 0 | 1 | -90 | 90 | -0.0023055 | -0.00057738 | 0.0023055 | 0.00057734
34 | 36 | 2.6163 | 1.6744 | 4.3934e-09 | 0 | 0 | 0 | 0 | 0 | 1 | -90 | 90 | 0.0063859 | 0.0015949 | -0.0063847 | -0.0015946
36 | 41 | 0.033345 | 0.021341 | 5.5996e-11 | 0 | 0 | 0 | 0 | 0 | 1 | -90 | 90 | 0.0059179 | 0.0014776 | -0.0059179 | -0.0014776
41 | 43 | 8.1767 | 5.2331 | 1.3731e-08 | 0 | 0 | 0 | 0 | 0 | 1 | -90 | 90 | 0.0056039 | 0.0013989 | -0.0056011 | -0.0013985
43 | 42 | 3.2936 | 2.1079 | 5.5308e-09 | 0 | 0 | 0 | 0 | 0 | 1 | -90 | 90 | 0.0049063 | 0.0012243 | -0.0049054 | -0.0012243
42 | 44 | 2.104 | 1.3466 | 3.5332e-09 | 0 | 0 | 0 | 0 | 0 | 1 | -90 | 90 | 0.0044843 | 0.0011188 | -0.0044839 | -0.0011188
44 | 45 | 5.5855 | 3.5747 | 9.3795e-09 | 0 | 0 | 0 | 0 | 0 | 1 | -90 | 90 | 0.0038835 | 0.00096885 | -0.0038826 | -0.00096918
44 | 46 | 1.5182 | 0.97164 | 2.5494e-09 | 0 | 0 | 0 | 0 | 0 | 1 | -90 | 90 | 0.00060034 | 0.00014997 | -0.00060033 | -0.00015022
45 | 55 | 18.9882 | 12.1525 | 3.1886e-08 | 0 | 0 | 0 | 0 | 0 | 1 | -90 | 90 | 0.0038826 | 0.00096918 | -0.0038795 | -0.00097029
46 | 47 | 1.4841 | 0.94983 | 2.4922e-09 | 0 | 0 | 0 | 0 | 0 | 1 | -90 | 90 | 0.00021339 | 5.3238e-05 | -0.00021339 | -5.3481e-05
55 | 54 | 2.6684 | 1.7078 | 4.4809e-09 | 0 | 0 | 0 | 0 | 0 | 1 | -90 | 90 | 0.0028279 | 0.00070675 | -0.0028277 | -0.00070703
54 | 53 | 0.9784 | 0.62618 | 1.643e-09 | 0 | 0 | 0 | 0 | 0 | 1 | -90 | 90 | 0.0023748 | 0.00059352 | -0.0023747 | -0.00059364
52 | 53 | 9.4247 | 6.0318 | 1.5827e-08 | 0 | 0 | 0 | 0 | 0 | 1 | -90 | 90 | -0.00049675 | -0.0001245 | 0.00049677 | 0.00012298