## bus_data
BUS_I | BUS_TYPE | Pd | Qd | Gs | Bs | area | Vm | Va | baseKV | zone | Vmax | Vmin
1 | 1 | 0.017271 | 0.0043286 | 0 | 0 | 1 | 0.99708 | -0.055812 | 0.4 | 1 | 1.1 | 0.9
2 | 1 | 0 | 0 | 0 | 0 | 1 | 0.99549 | -0.086383 | 0.4 | 1 | 1.1 | 0.9
3 | 1 | 0 | 0 | 0 | 0 | 1 | 0.9989 | -0.02096 | 0.4 | 1 | 1.1 | 0.9
4 | 1 | 0 | 0 | 0 | 0 | 1 | 0.99411 | -0.11301 | 0.4 | 1 | 1.1 | 0.9
18 | 1 | 0 | 0 | 0 | 0 | 1 | 0.99477 | -0.10025 | 0.4 | 1 | 1.1 | 0.9
21 | 1 | 0.0422 | 0.010576 | 0 | 0 | 1 | 0.99835 | -0.031615 | 0.4 | 1 | 1.1 | 0.9
5 | 3 | 0 | 0 | 0 | 0 | 1 | 1 | 0 | 0.4 | 1 | 1.1 | 0.9
15 | 1 | 0 | 0 | 0 | 0 | 1 | 0.99313 | -0.13184 | 0.4 | 1 | 1.1 | 0.9
41 | 1 | 0.012018 | 0.0030121 | 0 | 0 | 1 | 0.99405 | -0.11412 | 0.4 | 1 | 1.1 | 0.9
37 | 1 | 0.0041905 | 0.0010502 | 0 | 0 | 1 | 0.99905 | -0.018161 | 0.4 | 1 | 1.1 | 0.9
34 | 1 | 0.01578 | 0.0039548 | 0 | 0 | 1 | 0.99918 | -0.015647 | 0.4 | 1 | 1.1 | 0.9
6 | 1 | 0 | 0 | 0 | 0 | 1 | 0.99551 | -0.086234 | 0.4 | 1 | 1.1 | 0.9
19 | 1 | 0 | 0 | 0 | 0 | 1 | 0.99635 | -0.069896 | 0.4 | 1 | 1.1 | 0.9
45 | 1 | 0.02341 | 0.005867 | 0 | 0 | 1 | 0.99523 | -0.091559 | 0.4 | 1 | 1.1 | 0.9
7 | 1 | 0 | 0 | 0 | 0 | 1 | 0.99511 | -0.093806 | 0.4 | 1 | 1.1 | 0.9
29 | 1 | 0.017447 | 0.0043726 | 0 | 0 | 1 | 0.99456 | -0.10459 | 0.4 | 1 | 1.1 | 0.9
11 | 1 | 0 | 0 | 0 | 0 | 1 | 0.99605 | -0.075734 | 0.4 | 1 | 1.1 | 0.9
28 | 1 | 0.018614 | 0.0046651 | 0 | 0 | 1 | 0.9949 | -0.097993 | 0.4 | 1 | 1.1 | 0.9
8 | 1 | 0 | 0 | 0 | 0 | 1 | 0.99499 | -0.096177 | 0.4 | 1 | 1.1 | 0.9
31 | 1 | 0.0019842 | 0.00049729 | 0 | 0 | 1 | 0.99499 | -0.096213 | 0.4 | 1 | 1.1 | 0.9
27 | 1 | 0.015893 | 0.0039832 | 0 | 0 | 1 | 0.99503 | -0.095428 | 0.4 | 1 | 1.1 | 0.9
25 | 1 | 0.011933 | 0.0029907 | 0 | 0 | 1 | 0.99586 | -0.079451 | 0.4 | 1 | 1.1 | 0.9
14 | 1 | 0 | 0 | 0 | 0 | 1 | 0.99013 | -0.18976 | 0.4 | 1 | 1.1 | 0.9
22 | 1 | 0.022013 | 0.0055169 | 0 | 0 | 1 | 0.98974 | -0.19744 | 0.4 | 1 | 1.1 | 0.9
44 | 1 | 0.011433 | 0.0028653 | 0 | 0 | 1 | 0.99305 | -0.13339 | 0.4 | 1 | 1.1 | 0.9
16 | 1 | 0 | 0 | 0 | 0 | 1 | 0.99098 | -0.17364 | 0.4 | 1 | 1.1 | 0.9
42 | 1 | 0 | 0 | 0 | 0 | 1 | 0.99212 | -0.15155 | 0.4 | 1 | 1.1 | 0.9
43 | 1 | 0.022638 | 0.0056736 | 0 | 0 | 1 | 0.98994 | -0.19383 | 0.4 | 1 | 1.1 | 0.9
30 | 1 | 0.017797 | 0.0044603 | 0 | 0 | 1 | 0.99454 | -0.1047 | 0.4 | 1 | 1.1 | 0.9
20 | 1 | 0 | 0 | 0 | 0 | 1 | 0.99339 | -0.12699 | 0.4 | 1 | 1.1 | 0.9
36 | 1 | 0.011804 | 0.0029584 | 0 | 0 | 1 | 0.99774 | -0.04332 | 0.4 | 1 | 1.1 | 0.9
46 | 1 | 0.024865 | 0.0062318 | 0 | 0 | 1 | 0.99312 | -0.13214 | 0.4 | 1 | 1.1 | 0.9
32 | 1 | 0.078378 | 0.019643 | 0 | 0 | 1 | 0.9946 | -0.10368 | 0.4 | 1 | 1.1 | 0.9
38 | 1 | 0.012076 | 0.0030265 | 0 | 0 | 1 | 0.99822 | -0.034246 | 0.4 | 1 | 1.1 | 0.9
35 | 1 | 0.012163 | 0.0030482 | 0 | 0 | 1 | 0.9984 | -0.030595 | 0.4 | 1 | 1.1 | 0.9
26 | 1 | 0 | 0 | 0 | 0 | 1 | 0.99529 | -0.090426 | 0.4 | 1 | 1.1 | 0.9
40 | 1 | 0.012638 | 0.0031675 | 0 | 0 | 1 | 0.99788 | -0.04086 | 0.4 | 1 | 1.1 | 0.9
39 | 1 | 0.012704 | 0.003184 | 0 | 0 | 1 | 0.99806 | -0.037271 | 0.4 | 1 | 1.1 | 0.9
33 | 1 | 0.057103 | 0.014311 | 0 | 0 | 1 | 0.9935 | -0.1251 | 0.4 | 1 | 1.1 | 0.9
23 | 1 | 0.015721 | 0.0039401 | 0 | 0 | 1 | 0.98906 | -0.21055 | 0.4 | 1 | 1.1 | 0.9
47 | 1 | 0.023093 | 0.0057877 | 0 | 0 | 1 | 0.99172 | -0.15927 | 0.4 | 1 | 1.1 | 0.9
24 | 1 | 0.015205 | 0.0038108 | 0 | 0 | 1 | 0.98874 | -0.21691 | 0.4 | 1 | 1.1 | 0.9

## generator_data
GEN_BUS | PG | QG | QMAX | QMIN | VG | MBASE | GEN_STATUS | PMAX | PMIN
5 | 0.53304 | 0.13462 | 10 | -10 | 1 | 100 | 1 | 10 | 0

## branch_data
F_BUS | T_BUS | BR_R | BR_X | BR_B | RATE_A | RATE_B | RATE_C | TAP | SHIFT | BR_STATUS | ANGMIN | ANGMAX | P_in | Q_in | P_out | Q_out
1 | 2 | 1.444 | 0.92416 | 2.4249e-09 | 0 | 0 | 0 | 0 | 0 | 1 | -90 | 90 | 0.094688 | 0.023923 | -0.09455 | -0.023835
1 | 3 | 1.3959 | 0.89337 | 2.3441e-09 | 0 | 0 | 0 | 0 | 0 | 1 | -90 | 90 | -0.11196 | -0.028252 | 0.11215 | 0.028371
2 | 4 | 1.5462 | 0.9896 | 2.5966e-09 | 0 | 0 | 0 | 0 | 0 | 1 | -90 | 90 | 0.076737 | 0.019365 | -0.07664 | -0.019303
2 | 18 | 3.4576 | 2.2128 | 5.8062e-09 | 0 | 0 | 0 | 0 | 0 | 1 | -90 | 90 | 0.017812 | 0.0044695 | -0.017801 | -0.0044625
3 | 21 | 0.26805 | 0.17155 | 9.0027e-10 | 0 | 0 | 0 | 0 | 0 | 1 | -90 | 90 | 0.1783 | 0.044925 | -0.17821 | -0.044867
3 | 5 | 0.32456 | 0.20772 | 1.6351e-09 | 0 | 0 | 0 | 0 | 0 | 1 | -90 | 90 | -0.29044 | -0.073296 | 0.29074 | 0.073483
4 | 15 | 1.2941 | 0.8282 | 2.1731e-09 | 0 | 0 | 0 | 0 | 0 | 1 | -90 | 90 | 0.064621 | 0.016291 | -0.064562 | -0.016254
4 | 41 | 0.40945 | 0.26205 | 6.8758e-10 | 0 | 0 | 0 | 0 | 0 | 1 | -90 | 90 | 0.012019 | 0.0030124 | -0.012018 | -0.0030121
18 | 30 | 1.1094 | 0.70999 | 1.8629e-09 | 0 | 0 | 0 | 0 | 0 | 1 | -90 | 90 | 0.017801 | 0.0044625 | -0.017797 | -0.0044603
21 | 32 | 2.3674 | 1.5151 | 3.9755e-09 | 0 | 0 | 0 | 0 | 0 | 1 | -90 | 90 | 0.13601 | 0.03429 | -0.13554 | -0.033992
5 | 37 | 1.9544 | 1.2508 | 3.282e-09 | 0 | 0 | 0 | 0 | 0 | 1 | -90 | 90 | 0.04168 | 0.010472 | -0.041643 | -0.01045
5 | 34 | 0.35103 | 0.22466 | 1.7684e-09 | 0 | 0 | 0 | 0 | 0 | 1 | -90 | 90 | 0.20063 | 0.050666 | -0.20048 | -0.05057
15 | 44 | 0.60117 | 0.38475 | 1.0095e-09 | 0 | 0 | 0 | 0 | 0 | 1 | -90 | 90 | 0.011434 | 0.0028658 | -0.011433 | -0.0028653
15 | 14 | 4.8225 | 3.0864 | 8.0983e-09 | 0 | 0 | 0 | 0 | 0 | 1 | -90 | 90 | 0.053129 | 0.013388 | -0.052982 | -0.013295
37 | 38 | 1.9215 | 1.2298 | 3.2267e-09 | 0 | 0 | 0 | 0 | 0 | 1 | -90 | 90 | 0.037453 | 0.0093994 | -0.037424 | -0.0093813
34 | 35 | 0.36352 | 0.23266 | 1.8314e-09 | 0 | 0 | 0 | 0 | 0 | 1 | -90 | 90 | 0.1847 | 0.046616 | -0.18457 | -0.046531
6 | 19 | 3.1027 | 1.9857 | 5.2102e-09 | 0 | 0 | 0 | 0 | 0 | 1 | -90 | 90 | -0.023416 | -0.0058706 | 0.023434 | 0.0058818
6 | 45 | 1.0102 | 0.64655 | 1.6965e-09 | 0 | 0 | 0 | 0 | 0 | 1 | -90 | 90 | 0.023416 | 0.0058706 | -0.02341 | -0.005867
19 | 20 | 3.5877 | 2.2962 | 6.0248e-09 | 0 | 0 | 0 | 0 | 0 | 1 | -90 | 90 | 0.070904 | 0.017887 | -0.07071 | -0.017764
19 | 36 | 0.74064 | 0.47401 | 2.4875e-09 | 0 | 0 | 0 | 0 | 0 | 1 | -90 | 90 | -0.16029 | -0.040327 | 0.16049 | 0.040458
19 | 11 | 0.39422 | 0.2523 | 6.62e-10 | 0 | 0 | 0 | 0 | 0 | 1 | -90 | 90 | 0.065952 | 0.016559 | -0.065934 | -0.016547
7 | 29 | 2.7431 | 1.7556 | 4.6064e-09 | 0 | 0 | 0 | 0 | 0 | 1 | -90 | 90 | 0.017456 | 0.0043779 | -0.017447 | -0.0043726
7 | 11 | 2.2263 | 1.4249 | 3.7386e-09 | 0 | 0 | 0 | 0 | 0 | 1 | -90 | 90 | -0.036074 | -0.0090452 | 0.036105 | 0.0090647
7 | 28 | 0.99834 | 0.63894 | 1.6765e-09 | 0 | 0 | 0 | 0 | 0 | 1 | -90 | 90 | 0.018618 | 0.0046673 | -0.018614 | -0.0046651
11 | 25 | 0.55428 | 0.35474 | 9.3079e-10 | 0 | 0 | 0 | 0 | 0 | 1 | -90 | 90 | 0.029829 | 0.0074823 | -0.029824 | -0.007479
8 | 31 | 0.078594 | 0.0503 | 1.3198e-10 | 0 | 0 | 0 | 0 | 0 | 1 | -90 | 90 | 0.0019842 | 0.00049728 | -0.0019842 | -0.00049729
8 | 27 | 1.675 | 1.072 | 2.8128e-09 | 0 | 0 | 0 | 0 | 0 | 1 | -90 | 90 | -0.0019842 | -0.00049728 | 0.0019843 | 0.00049704
27 | 26 | 1.2421 | 0.79492 | 2.0858e-09 | 0 | 0 | 0 | 0 | 0 | 1 | -90 | 90 | -0.017877 | -0.0044802 | 0.017882 | 0.0044828
25 | 26 | 2.7271 | 1.7454 | 4.5796e-09 | 0 | 0 | 0 | 0 | 0 | 1 | -90 | 90 | 0.017891 | 0.0044883 | -0.017882 | -0.0044828
14 | 22 | 0.63713 | 0.40776 | 1.0699e-09 | 0 | 0 | 0 | 0 | 0 | 1 | -90 | 90 | 0.052982 | 0.013295 | -0.052963 | -0.013282
22 | 23 | 1.8596 | 1.1902 | 3.1228e-09 | 0 | 0 | 0 | 0 | 0 | 1 | -90 | 90 | 0.03095 | 0.0077656 | -0.030931 | -0.0077535
16 | 42 | 4.2989 | 2.7513 | 7.219e-09 | 0 | 0 | 0 | 0 | 0 | 1 | -90 | 90 | -0.02266 | -0.0056869 | 0.022684 | 0.0057015
16 | 43 | 3.9224 | 2.5103 | 6.5868e-09 | 0 | 0 | 0 | 0 | 0 | 1 | -90 | 90 | 0.02266 | 0.0056869 | -0.022638 | -0.0056736
42 | 47 | 1.4741 | 0.9434 | 2.4753e-09 | 0 | 0 | 0 | 0 | 0 | 1 | -90 | 90 | 0.023102 | 0.0057929 | -0.023093 | -0.0057877
42 | 20 | 2.3723 | 1.5183 | 3.9838e-09 | 0 | 0 | 0 | 0 | 0 | 1 | -90 | 90 | -0.045785 | -0.011494 | 0.045839 | 0.011528
20 | 46 | 0.91641 | 0.5865 | 1.5389e-09 | 0 | 0 | 0 | 0 | 0 | 1 | -90 | 90 | 0.024871 | 0.0062356 | -0.024865 | -0.0062318
36 | 35 | 0.33094 | 0.2118 | 1.6672e-09 | 0 | 0 | 0 | 0 | 0 | 1 | -90 | 90 | -0.1723 | -0.043416 | 0.1724 | 0.043483
32 | 33 | 1.6612 | 1.0632 | 2.7897e-09 | 0 | 0 | 0 | 0 | 0 | 1 | -90 | 90 | 0.057162 | 0.014349 | -0.057103 | -0.014311
38 | 39 | 0.53313 | 0.3412 | 8.9526e-10 | 0 | 0 | 0 | 0 | 0 | 1 | -90 | 90 | 0.025348 | 0.0063549 | -0.025345 | -0.0063526
40 | 39 | 1.2676 | 0.81129 | 2.1287e-09 | 0 | 0 | 0 | 0 | 0 | 1 | -90 | 90 | -0.012638 | -0.0031675 | 0.01264 | 0.0031686
23 | 24 | 1.8326 | 1.1729 | 3.0774e-09 | 0 | 0 | 0 | 0 | 0 | 1 | -90 | 90 | 0.01521 | 0.0038134 | -0.015205 | -0.0038108