## bus_data
BUS_I | BUS_TYPE | Pd | Qd | Gs | Bs | area | Vm | Va | baseKV | zone | Vmax | Vmin
1 | 1 | 0.018271 | 0.0045791 | 0 | 0 | 1 | 0.99386 | -0.11807 | 0.4 | 1 | 1.1 | 0.9
2 | 1 | 0 | 0 | 0 | 0 | 1 | 0.9947 | -0.10185 | 0.4 | 1 | 1.1 | 0.9
3 | 1 | 0.0099069 | 0.0024829 | 0 | 0 | 1 | 0.99379 | -0.11952 | 0.4 | 1 | 1.1 | 0.9
4 | 1 | 0.012072 | 0.0030255 | 0 | 0 | 1 | 0.99517 | -0.092718 | 0.4 | 1 | 1.1 | 0.9
23 | 1 | 0 | 0 | 0 | 0 | 1 | 0.99539 | -0.088516 | 0.4 | 1 | 1.1 | 0.9
7 | 1 | 0 | 0 | 0 | 0 | 1 | 0.99272 | -0.14 | 0.4 | 1 | 1.1 | 0.9
31 | 1 | 0.013884 | 0.0034796 | 0 | 0 | 1 | 0.99315 | -0.13182 | 0.4 | 1 | 1.1 | 0.9
30 | 1 | 0.015438 | 0.0038691 | 0 | 0 | 1 | 0.99256 | -0.14318 | 0.4 | 1 | 1.1 | 0.9
8 | 1 | 0 | 0 | 0 | 0 | 1 | 0.99486 | -0.098656 | 0.4 | 1 | 1.1 | 0.9
53 | 1 | 0.015681 | 0.00393 | 0 | 0 | 1 | 0.99617 | -0.073433 | 0.4 | 1 | 1.1 | 0.9
56 | 1 | 0.017389 | 0.0043581 | 0 | 0 | 1 | 0.99403 | -0.1148 | 0.4 | 1 | 1.1 | 0.9
11 | 1 | 0 | 0 | 0 | 0 | 1 | 0.99772 | -0.043492 | 0.4 | 1 | 1.1 | 0.9
54 | 1 | 0.027192 | 0.0068149 | 0 | 0 | 1 | 0.99677 | -0.061637 | 0.4 | 1 | 1.1 | 0.9
12 | 1 | 0 | 0 | 0 | 0 | 1 | 0.99519 | -0.092104 | 0.4 | 1 | 1.1 | 0.9
52 | 3 | 0.031364 | 0.0078606 | 0 | 0 | 1 | 1 | 0 | 0.4 | 1 | 1.1 | 0.9
41 | 1 | 0.03009 | 0.0075414 | 0 | 0 | 1 | 0.99384 | -0.11814 | 0.4 | 1 | 1.1 | 0.9
43 | 1 | 0 | 0 | 0 | 0 | 1 | 0.99454 | -0.10459 | 0.4 | 1 | 1.1 | 0.9
13 | 1 | 0 | 0 | 0 | 0 | 1 | 0.97947 | -0.39598 | 0.4 | 1 | 1.1 | 0.9
17 | 1 | 0 | 0 | 0 | 0 | 1 | 0.97998 | -0.38609 | 0.4 | 1 | 1.1 | 0.9
18 | 1 | 0 | 0 | 0 | 0 | 1 | 0.97906 | -0.4041 | 0.4 | 1 | 1.1 | 0.9
36 | 1 | 0.015873 | 0.0039782 | 0 | 0 | 1 | 0.97897 | -0.40587 | 0.4 | 1 | 1.1 | 0.9
14 | 1 | 0 | 0 | 0 | 0 | 1 | 0.97989 | -0.38779 | 0.4 | 1 | 1.1 | 0.9
16 | 1 | 0 | 0 | 0 | 0 | 1 | 0.97976 | -0.39042 | 0.4 | 1 | 1.1 | 0.9
35 | 1 | 0.0021594 | 0.00054119 | 0 | 0 | 1 | 0.97973 | -0.39085 | 0.4 | 1 | 1.1 | 0.9
38 | 1 | 0.014277 | 0.0035782 | 0 | 0 | 1 | 0.98059 | -0.37403 | 0.4 | 1 | 1.1 | 0.9
34 | 1 | 0.0054889 | 0.0013757 | 0 | 0 | 1 | 0.97879 | -0.40929 | 0.4 | 1 | 1.1 | 0.9
20 | 1 | 0 | 0 | 0 | 0 | 1 | 0.9828 | -0.3309 | 0.4 | 1 | 1.1 | 0.9
33 | 1 | 0.015173 | 0.0038026 | 0 | 0 | 1 | 0.98532 | -0.28186 | 0.4 | 1 | 1.1 | 0.9
21 | 1 | 0 | 0 | 0 | 0 | 1 | 0.982 | -0.34638 | 0.4 | 1 | 1.1 | 0.9
45 | 1 | 0.015761 | 0.0039501 | 0 | 0 | 1 | 0.98246 | -0.33755 | 0.4 | 1 | 1.1 | 0.9
39 | 1 | 0.021334 | 0.0053467 | 0 | 0 | 1 | 0.9818 | -0.35031 | 0.4 | 1 | 1.1 | 0.9
22 | 1 | 0 | 0 | 0 | 0 | 1 | 0.98789 | -0.2319 | 0.4 | 1 | 1.1 | 0.9
25 | 1 | 0 | 0 | 0 | 0 | 1 | 0.99252 | -0.14274 | 0.4 | 1 | 1.1 | 0.9
32 | 1 | 0.016545 | 0.0041465 | 0 | 0 | 1 | 0.98777 | -0.23424 | 0.4 | 1 | 1.1 | 0.9
50 | 1 | 0.015726 | 0.0039412 | 0 | 0 | 1 | 0.99721 | -0.053565 | 0.4 | 1 | 1.1 | 0.9
29 | 1 | 0.0066488 | 0.0016663 | 0 | 0 | 1 | 0.99242 | -0.14481 | 0.4 | 1 | 1.1 | 0.9
26 | 1 | 0.015772 | 0.0039529 | 0 | 0 | 1 | 0.99321 | -0.1297 | 0.4 | 1 | 1.1 | 0.9
37 | 1 | 0.0063822 | 0.0015995 | 0 | 0 | 1 | 0.99225 | -0.14801 | 0.4 | 1 | 1.1 | 0.9
55 | 1 | 0.017656 | 0.0044251 | 0 | 0 | 1 | 0.99403 | -0.11481 | 0.4 | 1 | 1.1 | 0.9
51 | 1 | 0 | 0 | 0 | 0 | 1 | 0.99829 | -0.032829 | 0.4 | 1 | 1.1 | 0.9
42 | 1 | 0.0038573 | 0.00096673 | 0 | 0 | 1 | 0.99449 | -0.10551 | 0.4 | 1 | 1.1 | 0.9
40 | 1 | 0.029146 | 0.0073046 | 0 | 0 | 1 | 0.99319 | -0.13078 | 0.4 | 1 | 1.1 | 0.9
48 | 1 | 0.0057327 | 0.0014367 | 0 | 0 | 1 | 0.9961 | -0.074369 | 0.4 | 1 | 1.1 | 0.9
44 | 1 | 0.02781 | 0.0069698 | 0 | 0 | 1 | 0.99327 | -0.12923 | 0.4 | 1 | 1.1 | 0.9
46 | 1 | 0.015303 | 0.0038353 | 0 | 0 | 1 | 0.98215 | -0.34348 | 0.4 | 1 | 1.1 | 0.9
49 | 1 | 0.023724 | 0.0059459 | 0 | 0 | 1 | 0.99722 | -0.05327 | 0.4 | 1 | 1.1 | 0.9
27 | 1 | 0.011319 | 0.0028367 | 0 | 0 | 1 | 0.9944 | -0.10691 | 0.4 | 1 | 1.1 | 0.9
28 | 1 | 0.012365 | 0.0030989 | 0 | 0 | 1 | 0.99519 | -0.091802 | 0.4 | 1 | 1.1 | 0.9
47 | 1 | 0.0047849 | 0.0011992 | 0 | 0 | 1 | 0.99586 | -0.07901 | 0.4 | 1 | 1.1 | 0.9

## generator_data
GEN_BUS | PG | QG | QMAX | QMIN | VG | MBASE | GEN_STATUS | PMAX | PMIN
52 | 0.49784 | 0.1262 | 10 | -10 | 1 | 100 | 1 | 10 | 0

## branch_data
F_BUS | T_BUS | BR_R | BR_X | BR_B | RATE_A | RATE_B | RATE_C | TAP | SHIFT | BR_STATUS | ANGMIN | ANGMAX | P_in | Q_in | P_out | Q_out
1 | 2 | 2.5501 | 1.632 | 4.2822e-09 | 0 | 0 | 0 | 0 | 0 | 1 | -90 | 90 | -0.028178 | -0.0070623 | 0.0282 | 0.0070758
1 | 3 | 0.64795 | 0.41469 | 1.0881e-09 | 0 | 0 | 0 | 0 | 0 | 1 | -90 | 90 | 0.0099076 | 0.0024832 | -0.0099069 | -0.0024829
2 | 4 | 1.4381 | 0.92038 | 2.4149e-09 | 0 | 0 | 0 | 0 | 0 | 1 | -90 | 90 | -0.0282 | -0.0070758 | 0.028212 | 0.0070835
4 | 23 | 0.46352 | 0.29666 | 7.7838e-10 | 0 | 0 | 0 | 0 | 0 | 1 | -90 | 90 | -0.040284 | -0.010109 | 0.040292 | 0.010114
23 | 50 | 3.8633 | 2.4725 | 6.4875e-09 | 0 | 0 | 0 | 0 | 0 | 1 | -90 | 90 | -0.040292 | -0.010114 | 0.04036 | 0.010156
7 | 31 | 2.341 | 1.4982 | 3.9311e-09 | 0 | 0 | 0 | 0 | 0 | 1 | -90 | 90 | -0.01544 | -0.0038705 | 0.015446 | 0.0038739
7 | 30 | 0.90927 | 0.58193 | 1.5269e-09 | 0 | 0 | 0 | 0 | 0 | 1 | -90 | 90 | 0.01544 | 0.0038705 | -0.015438 | -0.0038691
31 | 55 | 2.5673 | 1.6431 | 4.3112e-09 | 0 | 0 | 0 | 0 | 0 | 1 | -90 | 90 | -0.02933 | -0.0073535 | 0.029354 | 0.0073683
8 | 53 | 1.7407 | 1.114 | 2.9231e-09 | 0 | 0 | 0 | 0 | 0 | 1 | -90 | 90 | -0.064449 | -0.016183 | 0.064526 | 0.016232
8 | 56 | 1.1114 | 0.71132 | 1.8664e-09 | 0 | 0 | 0 | 0 | 0 | 1 | -90 | 90 | 0.064449 | 0.016183 | -0.064399 | -0.016151
53 | 51 | 2.261 | 1.447 | 3.7967e-09 | 0 | 0 | 0 | 0 | 0 | 1 | -90 | 90 | -0.080207 | -0.020162 | 0.080363 | 0.020262
56 | 55 | 0.0012794 | 0.0008188 | 2.1484e-12 | 0 | 0 | 0 | 0 | 0 | 1 | -90 | 90 | 0.04701 | 0.011793 | -0.04701 | -0.011793
11 | 54 | 0.38129 | 0.24403 | 1.9209e-09 | 0 | 0 | 0 | 0 | 0 | 1 | -90 | 90 | 0.21407 | 0.054408 | -0.21389 | -0.054288
11 | 12 | 2.3799 | 1.5231 | 3.9965e-09 | 0 | 0 | 0 | 0 | 0 | 1 | -90 | 90 | 0.091258 | 0.023007 | -0.091046 | -0.022872
11 | 52 | 0.64183 | 0.41077 | 3.2334e-09 | 0 | 0 | 0 | 0 | 0 | 1 | -90 | 90 | -0.30533 | -0.077415 | 0.30597 | 0.077824
54 | 48 | 0.3064 | 0.1961 | 1.5436e-09 | 0 | 0 | 0 | 0 | 0 | 1 | -90 | 90 | 0.18669 | 0.047473 | -0.18658 | -0.0474
12 | 41 | 1.9485 | 1.2471 | 3.2721e-09 | 0 | 0 | 0 | 0 | 0 | 1 | -90 | 90 | 0.059327 | 0.014904 | -0.059254 | -0.014857
12 | 43 | 1.7495 | 1.1197 | 2.9379e-09 | 0 | 0 | 0 | 0 | 0 | 1 | -90 | 90 | 0.031719 | 0.0079685 | -0.0317 | -0.0079567
52 | 51 | 0.91951 | 0.58849 | 3.0882e-09 | 0 | 0 | 0 | 0 | 0 | 1 | -90 | 90 | 0.1605 | 0.040516 | -0.16025 | -0.040356
41 | 40 | 1.9193 | 1.2284 | 3.2231e-09 | 0 | 0 | 0 | 0 | 0 | 1 | -90 | 90 | 0.029163 | 0.0073155 | -0.029146 | -0.0073046
43 | 44 | 3.9224 | 2.5103 | 6.5868e-09 | 0 | 0 | 0 | 0 | 0 | 1 | -90 | 90 | 0.027842 | 0.00699 | -0.02781 | -0.0069698
43 | 42 | 1.0548 | 0.67505 | 1.7712e-09 | 0 | 0 | 0 | 0 | 0 | 1 | -90 | 90 | 0.0038575 | 0.00096666 | -0.0038573 | -0.00096673
13 | 17 | 1.9915 | 1.2746 | 3.3442e-09 | 0 | 0 | 0 | 0 | 0 | 1 | -90 | 90 | -0.021373 | -0.0053588 | 0.021383 | 0.005365
13 | 18 | 6.3522 | 4.0654 | 1.0667e-08 | 0 | 0 | 0 | 0 | 0 | 1 | -90 | 90 | 0.0054923 | 0.0013762 | -0.0054902 | -0.0013759
13 | 36 | 2.6774 | 1.7135 | 4.496e-09 | 0 | 0 | 0 | 0 | 0 | 1 | -90 | 90 | 0.015881 | 0.0039826 | -0.015873 | -0.0039783
17 | 38 | 2.207 | 1.4125 | 3.7062e-09 | 0 | 0 | 0 | 0 | 0 | 1 | -90 | 90 | -0.023543 | -0.0059049 | 0.023556 | 0.0059133
17 | 14 | 3.3785 | 2.1622 | 5.6733e-09 | 0 | 0 | 0 | 0 | 0 | 1 | -90 | 90 | 0.0021599 | 0.00053999 | -0.0021597 | -0.00054042
18 | 34 | 4.0618 | 2.5996 | 6.8209e-09 | 0 | 0 | 0 | 0 | 0 | 1 | -90 | 90 | 0.0054902 | 0.0013759 | -0.0054889 | -0.0013757
14 | 16 | 5.2476 | 3.3585 | 8.8122e-09 | 0 | 0 | 0 | 0 | 0 | 1 | -90 | 90 | 0.0021597 | 0.00054042 | -0.0021594 | -0.00054109
16 | 35 | 0.84977 | 0.54385 | 1.427e-09 | 0 | 0 | 0 | 0 | 0 | 1 | -90 | 90 | 0.0021594 | 0.00054109 | -0.0021594 | -0.0005412
38 | 39 | 2.708 | 1.7331 | 4.5474e-09 | 0 | 0 | 0 | 0 | 0 | 1 | -90 | 90 | -0.037834 | -0.0094915 | 0.037876 | 0.0095185
20 | 33 | 2.3596 | 1.5102 | 3.9625e-09 | 0 | 0 | 0 | 0 | 0 | 1 | -90 | 90 | -0.090343 | -0.022694 | 0.090554 | 0.022829
20 | 21 | 1.1324 | 0.72476 | 1.9017e-09 | 0 | 0 | 0 | 0 | 0 | 1 | -90 | 90 | 0.059265 | 0.0149 | -0.059221 | -0.014872
20 | 45 | 0.92674 | 0.59312 | 1.5563e-09 | 0 | 0 | 0 | 0 | 0 | 1 | -90 | 90 | 0.031078 | 0.0077941 | -0.031068 | -0.0077879
33 | 22 | 2.0684 | 1.3238 | 3.4734e-09 | 0 | 0 | 0 | 0 | 0 | 1 | -90 | 90 | -0.10573 | -0.026632 | 0.10598 | 0.026794
21 | 39 | 0.28671 | 0.1835 | 4.8147e-10 | 0 | 0 | 0 | 0 | 0 | 1 | -90 | 90 | 0.059221 | 0.014872 | -0.05921 | -0.014865
45 | 46 | 1.675 | 1.072 | 2.8128e-09 | 0 | 0 | 0 | 0 | 0 | 1 | -90 | 90 | 0.015307 | 0.0038378 | -0.015303 | -0.0038353
22 | 25 | 3.2138 | 2.0569 | 5.3969e-09 | 0 | 0 | 0 | 0 | 0 | 1 | -90 | 90 | -0.12253 | -0.030941 | 0.12305 | 0.031277
22 | 32 | 0.61788 | 0.39544 | 1.0376e-09 | 0 | 0 | 0 | 0 | 0 | 1 | -90 | 90 | 0.016546 | 0.0041476 | -0.016545 | -0.0041465
25 | 29 | 0.70187 | 0.44919 | 1.1786e-09 | 0 | 0 | 0 | 0 | 0 | 1 | -90 | 90 | 0.013033 | 0.0032669 | -0.013032 | -0.0032661
25 | 26 | 0.42699 | 0.27327 | 7.1703e-10 | 0 | 0 | 0 | 0 | 0 | 1 | -90 | 90 | -0.13609 | -0.034544 | 0.13617 | 0.034598
50 | 49 | 0.023441 | 0.015002 | 3.9364e-11 | 0 | 0 | 0 | 0 | 0 | 1 | -90 | 90 | -0.056085 | -0.014098 | 0.056086 | 0.014098
29 | 37 | 2.2117 | 1.4155 | 3.714e-09 | 0 | 0 | 0 | 0 | 0 | 1 | -90 | 90 | 0.0063832 | 0.0015998 | -0.0063822 | -0.0015995
26 | 27 | 0.66918 | 0.42827 | 2.2475e-09 | 0 | 0 | 0 | 0 | 0 | 1 | -90 | 90 | -0.15194 | -0.038551 | 0.15211 | 0.038658
51 | 49 | 1.1444 | 0.73244 | 1.9218e-09 | 0 | 0 | 0 | 0 | 0 | 1 | -90 | 90 | 0.079888 | 0.020094 | -0.07981 | -0.020044
48 | 47 | 0.11515 | 0.073697 | 5.8011e-10 | 0 | 0 | 0 | 0 | 0 | 1 | -90 | 90 | 0.18085 | 0.045963 | -0.18081 | -0.045938
27 | 28 | 0.41366 | 0.26474 | 2.084e-09 | 0 | 0 | 0 | 0 | 0 | 1 | -90 | 90 | -0.16343 | -0.041494 | 0.16355 | 0.04157
28 | 47 | 0.32578 | 0.2085 | 1.6412e-09 | 0 | 0 | 0 | 0 | 0 | 1 | -90 | 90 | -0.17591 | -0.044669 | 0.17602 | 0.044738