## bus_data
BUS_I | BUS_TYPE | Pd | Qd | Gs | Bs | area | Vm | Va | baseKV | zone | Vmax | Vmin
1 | 1 | 0.094382 | 0.023654 | 0 | 0 | 1 | 0.98524 | -0.28428 | 0.4 | 1 | 1.1 | 0.9
2 | 1 | 0 | 0 | 0 | 0 | 1 | 0.98653 | -0.25908 | 0.4 | 1 | 1.1 | 0.9
7 | 1 | 0 | 0 | 0 | 0 | 1 | 0.98758 | -0.23869 | 0.4 | 1 | 1.1 | 0.9
6 | 1 | 0 | 0 | 0 | 0 | 1 | 0.99369 | -0.12094 | 0.4 | 1 | 1.1 | 0.9
15 | 1 | 0 | 0 | 0 | 0 | 1 | 0.99641 | -0.068395 | 0.4 | 1 | 1.1 | 0.9
18 | 1 | 0.034637 | 0.0086808 | 0 | 0 | 1 | 0.99302 | -0.13383 | 0.4 | 1 | 1.1 | 0.9
30 | 1 | 0.028494 | 0.0071412 | 0 | 0 | 1 | 0.9871 | -0.24795 | 0.4 | 1 | 1.1 | 0.9
28 | 1 | 0.028533 | 0.0071511 | 0 | 0 | 1 | 0.988 | -0.23062 | 0.4 | 1 | 1.1 | 0.9
8 | 1 | 0 | 0 | 0 | 0 | 1 | 0.98694 | -0.25119 | 0.4 | 1 | 1.1 | 0.9
14 | 1 | 0 | 0 | 0 | 0 | 1 | 0.98689 | -0.25211 | 0.4 | 1 | 1.1 | 0.9
10 | 1 | 0 | 0 | 0 | 0 | 1 | 0.99306 | -0.13303 | 0.4 | 1 | 1.1 | 0.9
21 | 1 | 0.022818 | 0.0057188 | 0 | 0 | 1 | 0.99209 | -0.15172 | 0.4 | 1 | 1.1 | 0.9
11 | 1 | 0 | 0 | 0 | 0 | 1 | 0.99135 | -0.16567 | 0.4 | 1 | 1.1 | 0.9
12 | 1 | 0 | 0 | 0 | 0 | 1 | 0.9928 | -0.13767 | 0.4 | 1 | 1.1 | 0.9
27 | 1 | 0.024645 | 0.0061766 | 0 | 0 | 1 | 0.98973 | -0.197 | 0.4 | 1 | 1.1 | 0.9
24 | 1 | 0.09157 | 0.02295 | 0 | 0 | 1 | 0.99367 | -0.12111 | 0.4 | 1 | 1.1 | 0.9
13 | 1 | 0 | 0 | 0 | 0 | 1 | 0.99484 | -0.098637 | 0.4 | 1 | 1.1 | 0.9
31 | 1 | 0.024781 | 0.0062108 | 0 | 0 | 1 | 0.98618 | -0.26585 | 0.4 | 1 | 1.1 | 0.9
29 | 3 | 0.023949 | 0.0060021 | 0 | 0 | 1 | 1 | 0 | 0.4 | 1 | 1.1 | 0.9
19 | 1 | 0 | 0 | 0 | 0 | 1 | 0.99147 | -0.16372 | 0.4 | 1 | 1.1 | 0.9
22 | 1 | 0 | 0 | 0 | 0 | 1 | 0.99112 | -0.17048 | 0.4 | 1 | 1.1 | 0.9
20 | 1 | 0.047242 | 0.01184 | 0 | 0 | 1 | 0.99176 | -0.1581 | 0.4 | 1 | 1.1 | 0.9
17 | 1 | 0.047966 | 0.012021 | 0 | 0 | 1 | 0.99275 | -0.13901 | 0.4 | 1 | 1.1 | 0.9
26 | 1 | 0.024299 | 0.0060899 | 0 | 0 | 1 | 0.98881 | -0.21472 | 0.4 | 1 | 1.1 | 0.9
23 | 1 | 0.035044 | 0.0087828 | 0 | 0 | 1 | 0.99082 | -0.17638 | 0.4 | 1 | 1.1 | 0.9
25 | 1 | 0.010032 | 0.0025142 | 0 | 0 | 1 | 0.98926 | -0.20612 | 0.4 | 1 | 1.1 | 0.9
32 | 1 | 0.044555 | 0.011167 | 0 | 0 | 1 | 0.98553 | -0.2786 | 0.4 | 1 | 1.1 | 0.9

## generator_data
GEN_BUS | PG | QG | QMAX | QMIN | VG | MBASE | GEN_STATUS | PMAX | PMIN
29 | 0.5883 | 0.14952 | 10 | -10 | 1 | 100 | 1 | 10 | 0

## branch_data
F_BUS | T_BUS | BR_R | BR_X | BR_B | RATE_A | RATE_B | RATE_C | TAP | SHIFT | BR_STATUS | ANGMIN | ANGMAX | P_in | Q_in | P_out | Q_out
1 | 2 | 1.1633 | 0.74454 | 1.9536e-09 | 0 | 0 | 0 | 0 | 0 | 1 | -90 | 90 | -0.094381 | -0.023654 | 0.094495 | 0.023727
2 | 7 | 0.94332 | 0.60372 | 1.5841e-09 | 0 | 0 | 0 | 0 | 0 | 1 | -90 | 90 | -0.094495 | -0.023727 | 0.094587 | 0.023786
7 | 30 | 0.41348 | 0.26463 | 2.7774e-09 | 0 | 0 | 0 | 0 | 0 | 1 | -90 | 90 | 0.09796 | 0.024601 | -0.097916 | -0.024573
7 | 28 | 0.18358 | 0.11749 | 1.2331e-09 | 0 | 0 | 0 | 0 | 0 | 1 | -90 | 90 | -0.19255 | -0.048386 | 0.19262 | 0.048434
6 | 15 | 2.8231 | 1.8068 | 4.7407e-09 | 0 | 0 | 0 | 0 | 0 | 1 | -90 | 90 | -0.082665 | -0.020742 | 0.082873 | 0.020874
6 | 18 | 0.69004 | 0.44162 | 1.1588e-09 | 0 | 0 | 0 | 0 | 0 | 1 | -90 | 90 | 0.082665 | 0.020742 | -0.082614 | -0.02071
15 | 29 | 0.54645 | 0.34973 | 3.6706e-09 | 0 | 0 | 0 | 0 | 0 | 1 | -90 | 90 | -0.5625 | -0.14233 | 0.56435 | 0.14352
15 | 10 | 2.7276 | 1.7457 | 4.5803e-09 | 0 | 0 | 0 | 0 | 0 | 1 | -90 | 90 | 0.10558 | 0.026645 | -0.10525 | -0.026436
15 | 13 | 0.36189 | 0.23161 | 2.4309e-09 | 0 | 0 | 0 | 0 | 0 | 1 | -90 | 90 | 0.37405 | 0.094815 | -0.3735 | -0.094468
18 | 17 | 0.47779 | 0.30579 | 8.0234e-10 | 0 | 0 | 0 | 0 | 0 | 1 | -90 | 90 | 0.047977 | 0.012029 | -0.047966 | -0.012021
30 | 8 | 0.20434 | 0.13078 | 1.3726e-09 | 0 | 0 | 0 | 0 | 0 | 1 | -90 | 90 | 0.069423 | 0.017432 | -0.069412 | -0.017425
28 | 26 | 0.31539 | 0.20185 | 2.1185e-09 | 0 | 0 | 0 | 0 | 0 | 1 | -90 | 90 | -0.22115 | -0.055585 | 0.22132 | 0.055692
8 | 14 | 0.058047 | 0.03715 | 3.8991e-10 | 0 | 0 | 0 | 0 | 0 | 1 | -90 | 90 | 0.069412 | 0.017425 | -0.069409 | -0.017423
14 | 31 | 0.86455 | 0.55331 | 2.9036e-09 | 0 | 0 | 0 | 0 | 0 | 1 | -90 | 90 | 0.069409 | 0.017423 | -0.069363 | -0.017395
10 | 21 | 0.78517 | 0.50251 | 1.3185e-09 | 0 | 0 | 0 | 0 | 0 | 1 | -90 | 90 | 0.10525 | 0.026437 | -0.10516 | -0.026377
21 | 20 | 0.34205 | 0.21891 | 5.744e-10 | 0 | 0 | 0 | 0 | 0 | 1 | -90 | 90 | 0.082341 | 0.020658 | -0.082316 | -0.020642
11 | 12 | 0.44158 | 0.28261 | 2.9661e-09 | 0 | 0 | 0 | 0 | 0 | 1 | -90 | 90 | -0.28093 | -0.070877 | 0.28131 | 0.071118
11 | 27 | 0.49265 | 0.3153 | 3.3092e-09 | 0 | 0 | 0 | 0 | 0 | 1 | -90 | 90 | 0.28093 | 0.070877 | -0.28051 | -0.070608
12 | 24 | 0.26174 | 0.16751 | 1.7581e-09 | 0 | 0 | 0 | 0 | 0 | 1 | -90 | 90 | -0.28131 | -0.071118 | 0.28153 | 0.071261
27 | 25 | 0.15686 | 0.10039 | 1.0536e-09 | 0 | 0 | 0 | 0 | 0 | 1 | -90 | 90 | 0.25587 | 0.064432 | -0.25575 | -0.064361
24 | 13 | 0.26819 | 0.17164 | 1.8015e-09 | 0 | 0 | 0 | 0 | 0 | 1 | -90 | 90 | -0.3731 | -0.094211 | 0.3735 | 0.094468
31 | 32 | 1.2464 | 0.79772 | 2.0931e-09 | 0 | 0 | 0 | 0 | 0 | 1 | -90 | 90 | 0.044582 | 0.011184 | -0.044555 | -0.011167
19 | 22 | 0.84992 | 0.54395 | 1.4272e-09 | 0 | 0 | 0 | 0 | 0 | 1 | -90 | 90 | 0.035065 | 0.0087961 | -0.035053 | -0.008789
19 | 20 | 0.70695 | 0.45244 | 1.1872e-09 | 0 | 0 | 0 | 0 | 0 | 1 | -90 | 90 | -0.035065 | -0.0087961 | 0.035074 | 0.008802
22 | 23 | 0.74046 | 0.47389 | 1.2434e-09 | 0 | 0 | 0 | 0 | 0 | 1 | -90 | 90 | 0.035053 | 0.008789 | -0.035044 | -0.0087828
26 | 25 | 0.15397 | 0.098543 | 1.0342e-09 | 0 | 0 | 0 | 0 | 0 | 1 | -90 | 90 | -0.24562 | -0.061782 | 0.24572 | 0.061846