## bus_data
BUS_I | BUS_TYPE | Pd | Qd | Gs | Bs | area | Vm | Va | baseKV | zone | Vmax | Vmin
1 | 1 | 0.046286 | 0.0116 | 0 | 0 | 1 | 0.99901 | -0.018971 | 0.4 | 1 | 1.1 | 0.9
2 | 1 | 0.04586 | 0.011494 | 0 | 0 | 1 | 0.99736 | -0.050496 | 0.4 | 1 | 1.1 | 0.9
3 | 3 | 0 | 0 | 0 | 0 | 1 | 1 | 0 | 0.4 | 1 | 1.1 | 0.9
4 | 1 | 0 | 0 | 0 | 0 | 1 | 0.99659 | -0.065223 | 0.4 | 1 | 1.1 | 0.9
8 | 1 | 0 | 0 | 0 | 0 | 1 | 0.99527 | -0.090767 | 0.4 | 1 | 1.1 | 0.9
15 | 1 | 0 | 0 | 0 | 0 | 1 | 0.99496 | -0.09672 | 0.4 | 1 | 1.1 | 0.9
7 | 1 | 0 | 0 | 0 | 0 | 1 | 0.99419 | -0.11158 | 0.4 | 1 | 1.1 | 0.9
13 | 1 | 0 | 0 | 0 | 0 | 1 | 0.99306 | -0.13326 | 0.4 | 1 | 1.1 | 0.9
6 | 1 | 0 | 0 | 0 | 0 | 1 | 0.99293 | -0.13598 | 0.4 | 1 | 1.1 | 0.9
21 | 1 | 0.046979 | 0.011774 | 0 | 0 | 1 | 0.99345 | -0.12576 | 0.4 | 1 | 1.1 | 0.9
20 | 1 | 0.046124 | 0.01156 | 0 | 0 | 1 | 0.99276 | -0.13921 | 0.4 | 1 | 1.1 | 0.9
17 | 1 | 0.066668 | 0.016709 | 0 | 0 | 1 | 0.99445 | -0.10663 | 0.4 | 1 | 1.1 | 0.9
10 | 1 | 0 | 0 | 0 | 0 | 1 | 0.9929 | -0.1364 | 0.4 | 1 | 1.1 | 0.9
18 | 1 | 0.022287 | 0.0055856 | 0 | 0 | 1 | 0.99244 | -0.14527 | 0.4 | 1 | 1.1 | 0.9
19 | 1 | 0.070714 | 0.017723 | 0 | 0 | 1 | 0.99049 | -0.18295 | 0.4 | 1 | 1.1 | 0.9
16 | 1 | 0.04905 | 0.012293 | 0 | 0 | 1 | 0.99409 | -0.11364 | 0.4 | 1 | 1.1 | 0.9

## generator_data
GEN_BUS | PG | QG | QMAX | QMIN | VG | MBASE | GEN_STATUS | PMAX | PMIN
3 | 0.3961 | 0.10009 | 10 | -10 | 1 | 100 | 1 | 10 | 0

## branch_data
F_BUS | T_BUS | BR_R | BR_X | BR_B | RATE_A | RATE_B | RATE_C | TAP | SHIFT | BR_STATUS | ANGMIN | ANGMAX | P_in | Q_in | P_out | Q_out
1 | 2 | 0.60696 | 0.38845 | 2.0385e-09 | 0 | 0 | 0 | 0 | 0 | 1 | -90 | 90 | 0.23323 | 0.058944 | -0.23288 | -0.058719
1 | 3 | 0.30529 | 0.19539 | 1.0253e-09 | 0 | 0 | 0 | 0 | 0 | 1 | -90 | 90 | -0.27952 | -0.070544 | 0.27977 | 0.070707
2 | 4 | 0.35255 | 0.22563 | 1.1841e-09 | 0 | 0 | 0 | 0 | 0 | 1 | -90 | 90 | 0.18702 | 0.047225 | -0.18689 | -0.047141
3 | 8 | 6.0736 | 3.8871 | 1.0199e-08 | 0 | 0 | 0 | 0 | 0 | 1 | -90 | 90 | 0.067009 | 0.016925 | -0.066719 | -0.016741
3 | 15 | 8.7937 | 5.628 | 1.4767e-08 | 0 | 0 | 0 | 0 | 0 | 1 | -90 | 90 | 0.049317 | 0.012462 | -0.049089 | -0.012318
4 | 7 | 2.2112 | 1.4151 | 3.7132e-09 | 0 | 0 | 0 | 0 | 0 | 1 | -90 | 90 | 0.093402 | 0.023524 | -0.093195 | -0.023393
4 | 13 | 3.2453 | 2.077 | 5.4497e-09 | 0 | 0 | 0 | 0 | 0 | 1 | -90 | 90 | 0.093485 | 0.023617 | -0.093181 | -0.023423
8 | 17 | 1.0554 | 0.67547 | 1.7723e-09 | 0 | 0 | 0 | 0 | 0 | 1 | -90 | 90 | 0.066719 | 0.016741 | -0.066668 | -0.016709
15 | 16 | 1.5293 | 0.97878 | 2.5682e-09 | 0 | 0 | 0 | 0 | 0 | 1 | -90 | 90 | 0.049089 | 0.012318 | -0.04905 | -0.012293
7 | 21 | 0.67458 | 0.43173 | 1.1328e-09 | 0 | 0 | 0 | 0 | 0 | 1 | -90 | 90 | 0.093195 | 0.023393 | -0.093132 | -0.023352
13 | 19 | 3.0978 | 1.9826 | 5.2021e-09 | 0 | 0 | 0 | 0 | 0 | 1 | -90 | 90 | 0.070882 | 0.01783 | -0.070714 | -0.017723
13 | 10 | 0.62227 | 0.39825 | 1.045e-09 | 0 | 0 | 0 | 0 | 0 | 1 | -90 | 90 | 0.022299 | 0.0055933 | -0.022296 | -0.0055913
6 | 21 | 0.97968 | 0.62699 | 1.6451e-09 | 0 | 0 | 0 | 0 | 0 | 1 | -90 | 90 | -0.046131 | -0.011564 | 0.046153 | 0.011578
6 | 20 | 0.30861 | 0.19751 | 5.1825e-10 | 0 | 0 | 0 | 0 | 0 | 1 | -90 | 90 | 0.046131 | 0.011564 | -0.046124 | -0.01156
10 | 18 | 1.7583 | 1.1253 | 2.9527e-09 | 0 | 0 | 0 | 0 | 0 | 1 | -90 | 90 | 0.022296 | 0.0055913 | -0.022287 | -0.0055856