## bus_data
BUS_I | BUS_TYPE | Pd | Qd | Gs | Bs | area | Vm | Va | baseKV | zone | Vmax | Vmin
1 | 1 | 0.056306 | 0.014112 | 0 | 0 | 1 | 0.9938 | -0.11863 | 0.4 | 1 | 1.1 | 0.9
2 | 1 | 0 | 0 | 0 | 0 | 1 | 0.99443 | -0.10643 | 0.4 | 1 | 1.1 | 0.9
4 | 1 | 0 | 0 | 0 | 0 | 1 | 0.9957 | -0.081972 | 0.4 | 1 | 1.1 | 0.9
6 | 1 | 0 | 0 | 0 | 0 | 1 | 0.99032 | -0.18567 | 0.4 | 1 | 1.1 | 0.9
11 | 1 | 0 | 0 | 0 | 0 | 1 | 0.99558 | -0.084357 | 0.4 | 1 | 1.1 | 0.9
30 | 3 | 0.035864 | 0.0089883 | 0 | 0 | 1 | 1 | 0 | 0.4 | 1 | 1.1 | 0.9
7 | 1 | 0 | 0 | 0 | 0 | 1 | 0.98966 | -0.19835 | 0.4 | 1 | 1.1 | 0.9
23 | 1 | 0.018894 | 0.0047353 | 0 | 0 | 1 | 0.98951 | -0.20124 | 0.4 | 1 | 1.1 | 0.9
18 | 1 | 0.0089528 | 0.0022438 | 0 | 0 | 1 | 0.98885 | -0.21412 | 0.4 | 1 | 1.1 | 0.9
16 | 1 | 0.060144 | 0.015074 | 0 | 0 | 1 | 0.98802 | -0.23029 | 0.4 | 1 | 1.1 | 0.9
21 | 1 | 0.050517 | 0.012661 | 0 | 0 | 1 | 0.99368 | -0.12091 | 0.4 | 1 | 1.1 | 0.9
12 | 1 | 0 | 0 | 0 | 0 | 1 | 0.98729 | -0.24431 | 0.4 | 1 | 1.1 | 0.9
17 | 1 | 0.010065 | 0.0025225 | 0 | 0 | 1 | 0.98648 | -0.26012 | 0.4 | 1 | 1.1 | 0.9
14 | 1 | 0 | 0 | 0 | 0 | 1 | 0.99134 | -0.16615 | 0.4 | 1 | 1.1 | 0.9
20 | 1 | 0.07932 | 0.019879 | 0 | 0 | 1 | 0.99022 | -0.18792 | 0.4 | 1 | 1.1 | 0.9
15 | 1 | 0 | 0 | 0 | 0 | 1 | 0.98933 | -0.20516 | 0.4 | 1 | 1.1 | 0.9
19 | 1 | 0.034849 | 0.0087339 | 0 | 0 | 1 | 0.98913 | -0.20899 | 0.4 | 1 | 1.1 | 0.9
28 | 1 | 0.027854 | 0.0069808 | 0 | 0 | 1 | 0.99872 | -0.024659 | 0.4 | 1 | 1.1 | 0.9
31 | 1 | 0.0063282 | 0.001586 | 0 | 0 | 1 | 0.99797 | -0.039084 | 0.4 | 1 | 1.1 | 0.9
29 | 1 | 0.028027 | 0.0070243 | 0 | 0 | 1 | 0.998 | -0.038376 | 0.4 | 1 | 1.1 | 0.9
22 | 1 | 0.0078632 | 0.0019707 | 0 | 0 | 1 | 0.98849 | -0.22102 | 0.4 | 1 | 1.1 | 0.9
25 | 1 | 0.033851 | 0.008484 | 0 | 0 | 1 | 0.98837 | -0.22341 | 0.4 | 1 | 1.1 | 0.9
24 | 1 | 0.089532 | 0.022439 | 0 | 0 | 1 | 0.98604 | -0.26864 | 0.4 | 1 | 1.1 | 0.9
26 | 1 | 0.032732 | 0.0082034 | 0 | 0 | 1 | 0.98602 | -0.2692 | 0.4 | 1 | 1.1 | 0.9
27 | 1 | 0.024297 | 0.0060894 | 0 | 0 | 1 | 0.99825 | -0.033651 | 0.4 | 1 | 1.1 | 0.9

## generator_data
GEN_BUS | PG | QG | QMAX | QMIN | VG | MBASE | GEN_STATUS | PMAX | PMIN
30 | 0.61032 | 0.15487 | 10 | -10 | 1 | 100 | 1 | 10 | 0

## branch_data
F_BUS | T_BUS | BR_R | BR_X | BR_B | RATE_A | RATE_B | RATE_C | TAP | SHIFT | BR_STATUS | ANGMIN | ANGMAX | P_in | Q_in | P_out | Q_out
1 | 2 | 0.95981 | 0.61428 | 1.6118e-09 | 0 | 0 | 0 | 0 | 0 | 1 | -90 | 90 | -0.056306 | -0.014112 | 0.056339 | 0.014132
2 | 4 | 0.34103 | 0.21826 | 1.7181e-09 | 0 | 0 | 0 | 0 | 0 | 1 | -90 | 90 | -0.32012 | -0.080922 | 0.3205 | 0.081162
2 | 6 | 1.3348 | 0.85426 | 4.4829e-09 | 0 | 0 | 0 | 0 | 0 | 1 | -90 | 90 | 0.26378 | 0.06679 | -0.26279 | -0.06615
4 | 11 | 0.064336 | 0.041175 | 4.3215e-10 | 0 | 0 | 0 | 0 | 0 | 1 | -90 | 90 | 0.16539 | 0.041726 | -0.16537 | -0.041714
4 | 30 | 0.7574 | 0.48474 | 5.0875e-09 | 0 | 0 | 0 | 0 | 0 | 1 | -90 | 90 | -0.48589 | -0.12289 | 0.48781 | 0.12412
6 | 7 | 0.3823 | 0.24467 | 1.284e-09 | 0 | 0 | 0 | 0 | 0 | 1 | -90 | 90 | 0.14611 | 0.036761 | -0.14602 | -0.036705
6 | 23 | 0.58822 | 0.37646 | 9.8779e-10 | 0 | 0 | 0 | 0 | 0 | 1 | -90 | 90 | 0.11667 | 0.029389 | -0.11659 | -0.029334
11 | 21 | 0.98416 | 0.62986 | 3.3053e-09 | 0 | 0 | 0 | 0 | 0 | 1 | -90 | 90 | 0.16537 | 0.041714 | -0.16509 | -0.04153
30 | 28 | 1.2761 | 0.81668 | 2.1429e-09 | 0 | 0 | 0 | 0 | 0 | 1 | -90 | 90 | 0.086641 | 0.021766 | -0.08654 | -0.021701
7 | 18 | 1.6156 | 1.034 | 2.713e-09 | 0 | 0 | 0 | 0 | 0 | 1 | -90 | 90 | 0.042851 | 0.010758 | -0.042819 | -0.010737
7 | 16 | 1.3597 | 0.87018 | 2.2832e-09 | 0 | 0 | 0 | 0 | 0 | 1 | -90 | 90 | 0.10317 | 0.025947 | -0.10302 | -0.025847
23 | 22 | 0.89019 | 0.56972 | 1.4949e-09 | 0 | 0 | 0 | 0 | 0 | 1 | -90 | 90 | 0.097691 | 0.024599 | -0.097599 | -0.02454
18 | 25 | 1.2026 | 0.76967 | 2.0195e-09 | 0 | 0 | 0 | 0 | 0 | 1 | -90 | 90 | 0.033866 | 0.0084934 | -0.033851 | -0.008484
16 | 12 | 1.4319 | 0.91645 | 2.4046e-09 | 0 | 0 | 0 | 0 | 0 | 1 | -90 | 90 | 0.042872 | 0.010773 | -0.042843 | -0.010755
21 | 14 | 1.7499 | 1.1199 | 2.9385e-09 | 0 | 0 | 0 | 0 | 0 | 1 | -90 | 90 | 0.11457 | 0.028869 | -0.11432 | -0.028711
12 | 17 | 1.6127 | 1.0321 | 2.7082e-09 | 0 | 0 | 0 | 0 | 0 | 1 | -90 | 90 | 0.042843 | 0.010755 | -0.042811 | -0.010735
17 | 26 | 1.2098 | 0.77424 | 2.0315e-09 | 0 | 0 | 0 | 0 | 0 | 1 | -90 | 90 | 0.032746 | 0.0082123 | -0.032732 | -0.0082034
14 | 20 | 0.83897 | 0.53694 | 1.4089e-09 | 0 | 0 | 0 | 0 | 0 | 1 | -90 | 90 | 0.11432 | 0.028711 | -0.1142 | -0.028635
20 | 15 | 2.1725 | 1.3904 | 3.6482e-09 | 0 | 0 | 0 | 0 | 0 | 1 | -90 | 90 | 0.034884 | 0.0087559 | -0.034855 | -0.0087379
15 | 19 | 0.48181 | 0.30836 | 8.0908e-10 | 0 | 0 | 0 | 0 | 0 | 1 | -90 | 90 | 0.034855 | 0.0087379 | -0.034848 | -0.0087339
28 | 27 | 0.68509 | 0.43846 | 1.1505e-09 | 0 | 0 | 0 | 0 | 0 | 1 | -90 | 90 | 0.058686 | 0.014721 | -0.058661 | -0.014705
31 | 29 | 0.49979 | 0.31987 | 8.3929e-10 | 0 | 0 | 0 | 0 | 0 | 1 | -90 | 90 | -0.0063282 | -0.001586 | 0.0063284 | 0.001586
29 | 27 | 0.61415 | 0.39306 | 1.0313e-09 | 0 | 0 | 0 | 0 | 0 | 1 | -90 | 90 | -0.034356 | -0.0086104 | 0.034364 | 0.0086152
22 | 24 | 2.3237 | 1.4872 | 3.9022e-09 | 0 | 0 | 0 | 0 | 0 | 1 | -90 | 90 | 0.089736 | 0.022569 | -0.089532 | -0.022439