## bus_data
BUS_I | BUS_TYPE | Pd | Qd | Gs | Bs | area | Vm | Va | baseKV | zone | Vmax | Vmin
1 | 1 | 0.047496 | 0.011904 | 0 | 0 | 1 | 0.9932 | -0.13068 | 0.4 | 1 | 1.1 | 0.9
2 | 1 | 0 | 0 | 0 | 0 | 1 | 0.99357 | -0.12362 | 0.4 | 1 | 1.1 | 0.9
4 | 1 | 0 | 0 | 0 | 0 | 1 | 0.99468 | -0.10221 | 0.4 | 1 | 1.1 | 0.9
9 | 1 | 0 | 0 | 0 | 0 | 1 | 0.99304 | -0.13378 | 0.4 | 1 | 1.1 | 0.9
18 | 1 | 0.050285 | 0.012603 | 0 | 0 | 1 | 0.9955 | -0.086236 | 0.4 | 1 | 1.1 | 0.9
5 | 1 | 0 | 0 | 0 | 0 | 1 | 0.99615 | -0.0738 | 0.4 | 1 | 1.1 | 0.9
14 | 1 | 0 | 0 | 0 | 0 | 1 | 0.99627 | -0.071406 | 0.4 | 1 | 1.1 | 0.9
26 | 1 | 0.080933 | 0.020284 | 0 | 0 | 1 | 0.99269 | -0.14054 | 0.4 | 1 | 1.1 | 0.9
10 | 1 | 0 | 0 | 0 | 0 | 1 | 0.99309 | -0.13268 | 0.4 | 1 | 1.1 | 0.9
16 | 1 | 0 | 0 | 0 | 0 | 1 | 0.99328 | -0.12908 | 0.4 | 1 | 1.1 | 0.9
23 | 1 | 0.065726 | 0.016473 | 0 | 0 | 1 | 0.99203 | -0.15328 | 0.4 | 1 | 1.1 | 0.9
11 | 1 | 0 | 0 | 0 | 0 | 1 | 0.9968 | -0.061339 | 0.4 | 1 | 1.1 | 0.9
13 | 1 | 0 | 0 | 0 | 0 | 1 | 0.99693 | -0.05882 | 0.4 | 1 | 1.1 | 0.9
24 | 1 | 0.069524 | 0.017424 | 0 | 0 | 1 | 0.99609 | -0.074883 | 0.4 | 1 | 1.1 | 0.9
21 | 3 | 0.042436 | 0.010636 | 0 | 0 | 1 | 1 | 0 | 0.4 | 1 | 1.1 | 0.9
25 | 1 | 0.051131 | 0.012815 | 0 | 0 | 1 | 0.99526 | -0.09105 | 0.4 | 1 | 1.1 | 0.9
22 | 1 | 0.05409 | 0.013556 | 0 | 0 | 1 | 0.99109 | -0.17142 | 0.4 | 1 | 1.1 | 0.9
20 | 1 | 0.042203 | 0.010577 | 0 | 0 | 1 | 0.99881 | -0.022921 | 0.4 | 1 | 1.1 | 0.9
19 | 1 | 0.051301 | 0.012857 | 0 | 0 | 1 | 0.99807 | -0.037199 | 0.4 | 1 | 1.1 | 0.9

## generator_data
GEN_BUS | PG | QG | QMAX | QMIN | VG | MBASE | GEN_STATUS | PMAX | PMIN
21 | 0.55772 | 0.14078 | 10 | -10 | 1 | 100 | 1 | 10 | 0

## branch_data
F_BUS | T_BUS | BR_R | BR_X | BR_B | RATE_A | RATE_B | RATE_C | TAP | SHIFT | BR_STATUS | ANGMIN | ANGMAX | P_in | Q_in | P_out | Q_out
1 | 2 | 0.65792 | 0.42107 | 1.1048e-09 | 0 | 0 | 0 | 0 | 0 | 1 | -90 | 90 | -0.047496 | -0.011904 | 0.047512 | 0.011914
2 | 4 | 0.73832 | 0.47252 | 1.2398e-09 | 0 | 0 | 0 | 0 | 0 | 1 | -90 | 90 | -0.12851 | -0.032239 | 0.12864 | 0.032323
2 | 9 | 0.55516 | 0.3553 | 9.3226e-10 | 0 | 0 | 0 | 0 | 0 | 1 | -90 | 90 | 0.080998 | 0.020325 | -0.080959 | -0.0203
4 | 18 | 0.55219 | 0.3534 | 9.2727e-10 | 0 | 0 | 0 | 0 | 0 | 1 | -90 | 90 | -0.12864 | -0.032323 | 0.12874 | 0.032386
9 | 26 | 0.36914 | 0.23625 | 6.1989e-10 | 0 | 0 | 0 | 0 | 0 | 1 | -90 | 90 | 0.080959 | 0.0203 | -0.080933 | -0.020284
18 | 5 | 0.30931 | 0.19796 | 1.0388e-09 | 0 | 0 | 0 | 0 | 0 | 1 | -90 | 90 | -0.17903 | -0.044989 | 0.17913 | 0.045056
5 | 14 | 0.059583 | 0.038133 | 3.0017e-10 | 0 | 0 | 0 | 0 | 0 | 1 | -90 | 90 | -0.17913 | -0.045056 | 0.17915 | 0.04507
14 | 25 | 1.7075 | 1.0928 | 2.8674e-09 | 0 | 0 | 0 | 0 | 0 | 1 | -90 | 90 | 0.051179 | 0.012845 | -0.051131 | -0.012815
14 | 13 | 0.24377 | 0.15601 | 1.2281e-09 | 0 | 0 | 0 | 0 | 0 | 1 | -90 | 90 | -0.23033 | -0.057915 | 0.23047 | 0.058003
10 | 16 | 0.13266 | 0.0849 | 2.2277e-10 | 0 | 0 | 0 | 0 | 0 | 1 | -90 | 90 | -0.11998 | -0.030134 | 0.12 | 0.030147
10 | 23 | 0.7593 | 0.48595 | 1.2751e-09 | 0 | 0 | 0 | 0 | 0 | 1 | -90 | 90 | 0.11998 | 0.030134 | -0.11986 | -0.030058
16 | 24 | 2.0061 | 1.2839 | 3.3687e-09 | 0 | 0 | 0 | 0 | 0 | 1 | -90 | 90 | -0.12 | -0.030147 | 0.12031 | 0.030346
23 | 22 | 1.478 | 0.94595 | 2.482e-09 | 0 | 0 | 0 | 0 | 0 | 1 | -90 | 90 | 0.054136 | 0.013586 | -0.05409 | -0.013556
11 | 13 | 0.059245 | 0.037917 | 2.9846e-10 | 0 | 0 | 0 | 0 | 0 | 1 | -90 | 90 | -0.18996 | -0.047849 | 0.18998 | 0.047863
11 | 24 | 0.31837 | 0.20376 | 1.0693e-09 | 0 | 0 | 0 | 0 | 0 | 1 | -90 | 90 | 0.18996 | 0.047849 | -0.18984 | -0.04777
13 | 21 | 0.62703 | 0.4013 | 3.1589e-09 | 0 | 0 | 0 | 0 | 0 | 1 | -90 | 90 | -0.42045 | -0.10587 | 0.42164 | 0.10663
21 | 20 | 1.0974 | 0.70236 | 1.8429e-09 | 0 | 0 | 0 | 0 | 0 | 1 | -90 | 90 | 0.093641 | 0.023522 | -0.093539 | -0.023456
20 | 19 | 1.2436 | 0.79593 | 2.0884e-09 | 0 | 0 | 0 | 0 | 0 | 1 | -90 | 90 | 0.051335 | 0.012879 | -0.051301 | -0.012857