## bus_data
BUS_I | BUS_TYPE | Pd | Qd | Gs | Bs | area | Vm | Va | baseKV | zone | Vmax | Vmin
1 | 1 | 0.050056 | 0.012545 | 0 | 0 | 1 | 0.99036 | -0.18559 | 0.4 | 1 | 1.1 | 0.9
3 | 1 | 0 | 0 | 0 | 0 | 1 | 0.99113 | -0.17063 | 0.4 | 1 | 1.1 | 0.9
15 | 1 | 0 | 0 | 0 | 0 | 1 | 0.99156 | -0.16236 | 0.4 | 1 | 1.1 | 0.9
4 | 1 | 0 | 0 | 0 | 0 | 1 | 0.99607 | -0.075644 | 0.4 | 1 | 1.1 | 0.9
14 | 1 | 0 | 0 | 0 | 0 | 1 | 0.99726 | -0.052574 | 0.4 | 1 | 1.1 | 0.9
24 | 1 | 0.029822 | 0.007474 | 0 | 0 | 1 | 0.99523 | -0.091715 | 0.4 | 1 | 1.1 | 0.9
5 | 1 | 0 | 0 | 0 | 0 | 1 | 0.99647 | -0.067663 | 0.4 | 1 | 1.1 | 0.9
10 | 1 | 0 | 0 | 0 | 0 | 1 | 0.99666 | -0.064084 | 0.4 | 1 | 1.1 | 0.9
16 | 1 | 0.011882 | 0.0029779 | 0 | 0 | 1 | 0.99637 | -0.069644 | 0.4 | 1 | 1.1 | 0.9
6 | 1 | 0 | 0 | 0 | 0 | 1 | 0.99608 | -0.075098 | 0.4 | 1 | 1.1 | 0.9
11 | 1 | 0 | 0 | 0 | 0 | 1 | 0.99732 | -0.051291 | 0.4 | 1 | 1.1 | 0.9
9 | 1 | 0 | 0 | 0 | 0 | 1 | 0.996 | -0.076645 | 0.4 | 1 | 1.1 | 0.9
18 | 1 | 0.018178 | 0.0045559 | 0 | 0 | 1 | 0.9937 | -0.121 | 0.4 | 1 | 1.1 | 0.9
19 | 1 | 0.029093 | 0.0072915 | 0 | 0 | 1 | 0.99566 | -0.083226 | 0.4 | 1 | 1.1 | 0.9
25 | 1 | 0.062578 | 0.015683 | 0 | 0 | 1 | 0.99563 | -0.083911 | 0.4 | 1 | 1.1 | 0.9
20 | 1 | 0.064869 | 0.016258 | 0 | 0 | 1 | 0.99791 | -0.039949 | 0.4 | 1 | 1.1 | 0.9
23 | 1 | 0.051402 | 0.012883 | 0 | 0 | 1 | 0.99771 | -0.044075 | 0.4 | 1 | 1.1 | 0.9
17 | 1 | 0.05363 | 0.013441 | 0 | 0 | 1 | 0.99102 | -0.17269 | 0.4 | 1 | 1.1 | 0.9
21 | 3 | 0.014403 | 0.0036098 | 0 | 0 | 1 | 1 | 0 | 0.4 | 1 | 1.1 | 0.9
22 | 1 | 0.071839 | 0.018004 | 0 | 0 | 1 | 0.99973 | -0.0051092 | 0.4 | 1 | 1.1 | 0.9

## generator_data
GEN_BUS | PG | QG | QMAX | QMIN | VG | MBASE | GEN_STATUS | PMAX | PMIN
21 | 0.45954 | 0.11586 | 10 | -10 | 1 | 100 | 1 | 10 | 0

## branch_data
F_BUS | T_BUS | BR_R | BR_X | BR_B | RATE_A | RATE_B | RATE_C | TAP | SHIFT | BR_STATUS | ANGMIN | ANGMAX | P_in | Q_in | P_out | Q_out
1 | 3 | 1.3147 | 0.84142 | 2.2078e-09 | 0 | 0 | 0 | 0 | 0 | 1 | -90 | 90 | -0.050056 | -0.012545 | 0.050092 | 0.012568
3 | 15 | 0.72771 | 0.46574 | 1.222e-09 | 0 | 0 | 0 | 0 | 0 | 1 | -90 | 90 | -0.050092 | -0.012568 | 0.050111 | 0.01258
15 | 18 | 1.7618 | 1.1275 | 2.9585e-09 | 0 | 0 | 0 | 0 | 0 | 1 | -90 | 90 | -0.10377 | -0.026038 | 0.10397 | 0.026169
15 | 17 | 0.84821 | 0.54286 | 1.4244e-09 | 0 | 0 | 0 | 0 | 0 | 1 | -90 | 90 | 0.053656 | 0.013458 | -0.05363 | -0.013441
4 | 14 | 3.4442 | 2.2043 | 5.7838e-09 | 0 | 0 | 0 | 0 | 0 | 1 | -90 | 90 | -0.029845 | -0.0074883 | 0.029877 | 0.0075087
4 | 24 | 2.3946 | 1.5326 | 4.0212e-09 | 0 | 0 | 0 | 0 | 0 | 1 | -90 | 90 | 0.029845 | 0.0074883 | -0.029822 | -0.007474
14 | 23 | 1.271 | 0.81344 | 2.1343e-09 | 0 | 0 | 0 | 0 | 0 | 1 | -90 | 90 | -0.029877 | -0.0075087 | 0.02989 | 0.0075163
5 | 10 | 1.3409 | 0.85819 | 2.2518e-09 | 0 | 0 | 0 | 0 | 0 | 1 | -90 | 90 | -0.011883 | -0.0029785 | 0.011885 | 0.0029796
5 | 16 | 0.74186 | 0.47479 | 1.2458e-09 | 0 | 0 | 0 | 0 | 0 | 1 | -90 | 90 | 0.011883 | 0.0029785 | -0.011882 | -0.0029779
10 | 25 | 1.4092 | 0.9019 | 2.3665e-09 | 0 | 0 | 0 | 0 | 0 | 1 | -90 | 90 | 0.062637 | 0.015721 | -0.062578 | -0.015683
10 | 11 | 0.76547 | 0.4899 | 1.2854e-09 | 0 | 0 | 0 | 0 | 0 | 1 | -90 | 90 | -0.074522 | -0.018701 | 0.074567 | 0.01873
6 | 11 | 0.70222 | 0.44942 | 2.3584e-09 | 0 | 0 | 0 | 0 | 0 | 1 | -90 | 90 | -0.15152 | -0.038195 | 0.1517 | 0.038305
6 | 9 | 0.23648 | 0.15135 | 3.9712e-10 | 0 | 0 | 0 | 0 | 0 | 1 | -90 | 90 | 0.029105 | 0.0072985 | -0.029102 | -0.0072972
6 | 18 | 1.6711 | 1.0695 | 2.8062e-09 | 0 | 0 | 0 | 0 | 0 | 1 | -90 | 90 | 0.12242 | 0.030897 | -0.12215 | -0.030725
11 | 20 | 0.22446 | 0.14365 | 1.1308e-09 | 0 | 0 | 0 | 0 | 0 | 1 | -90 | 90 | -0.22626 | -0.057035 | 0.22639 | 0.057113
9 | 19 | 1.0055 | 0.6435 | 1.6884e-09 | 0 | 0 | 0 | 0 | 0 | 1 | -90 | 90 | 0.029102 | 0.0072972 | -0.029093 | -0.0072915
20 | 21 | 0.61556 | 0.39396 | 3.1011e-09 | 0 | 0 | 0 | 0 | 0 | 1 | -90 | 90 | -0.29126 | -0.073371 | 0.29181 | 0.073728
23 | 22 | 2.1447 | 1.3726 | 3.6016e-09 | 0 | 0 | 0 | 0 | 0 | 1 | -90 | 90 | -0.081292 | -0.020399 | 0.081443 | 0.020495
21 | 22 | 0.14958 | 0.095729 | 5.0236e-10 | 0 | 0 | 0 | 0 | 0 | 1 | -90 | 90 | 0.15332 | 0.038524 | -0.15328 | -0.0385