## bus_data
BUS_I | BUS_TYPE | Pd | Qd | Gs | Bs | area | Vm | Va | baseKV | zone | Vmax | Vmin
1 | 1 | 0.094423 | 0.023665 | 0 | 0 | 1 | 0.99279 | -0.13821 | 0.4 | 1 | 1.1 | 0.9
2 | 1 | 0 | 0 | 0 | 0 | 1 | 0.99115 | -0.1699 | 0.4 | 1 | 1.1 | 0.9
3 | 1 | 0 | 0 | 0 | 0 | 1 | 0.99416 | -0.11179 | 0.4 | 1 | 1.1 | 0.9
14 | 1 | 0 | 0 | 0 | 0 | 1 | 0.99005 | -0.19124 | 0.4 | 1 | 1.1 | 0.9
5 | 1 | 0 | 0 | 0 | 0 | 1 | 0.99555 | -0.085067 | 0.4 | 1 | 1.1 | 0.9
15 | 1 | 0 | 0 | 0 | 0 | 1 | 0.99405 | -0.11406 | 0.4 | 1 | 1.1 | 0.9
4 | 1 | 0 | 0 | 0 | 0 | 1 | 0.99899 | -0.019466 | 0.4 | 1 | 1.1 | 0.9
8 | 1 | 0 | 0 | 0 | 0 | 1 | 0.99923 | -0.014715 | 0.4 | 1 | 1.1 | 0.9
35 | 1 | 0.017568 | 0.0044029 | 0 | 0 | 1 | 0.99879 | -0.023197 | 0.4 | 1 | 1.1 | 0.9
7 | 1 | 0 | 0 | 0 | 0 | 1 | 0.99675 | -0.062237 | 0.4 | 1 | 1.1 | 0.9
22 | 1 | 0.057023 | 0.014291 | 0 | 0 | 1 | 0.99769 | -0.044195 | 0.4 | 1 | 1.1 | 0.9
19 | 1 | 0.035593 | 0.0089203 | 0 | 0 | 1 | 0.99491 | -0.097614 | 0.4 | 1 | 1.1 | 0.9
25 | 1 | 0.090858 | 0.022771 | 0 | 0 | 1 | 0.99735 | -0.050874 | 0.4 | 1 | 1.1 | 0.9
26 | 3 | 0.068412 | 0.017146 | 0 | 0 | 1 | 1 | 0 | 0.4 | 1 | 1.1 | 0.9
13 | 1 | 0 | 0 | 0 | 0 | 1 | 0.98891 | -0.21333 | 0.4 | 1 | 1.1 | 0.9
16 | 1 | 0.011366 | 0.0028486 | 0 | 0 | 1 | 0.98853 | -0.22062 | 0.4 | 1 | 1.1 | 0.9
30 | 1 | 0.01156 | 0.0028971 | 0 | 0 | 1 | 0.98928 | -0.20615 | 0.4 | 1 | 1.1 | 0.9
23 | 1 | 0.002128 | 0.00053332 | 0 | 0 | 1 | 0.99403 | -0.11438 | 0.4 | 1 | 1.1 | 0.9
24 | 1 | 0.067166 | 0.016833 | 0 | 0 | 1 | 0.99719 | -0.054108 | 0.4 | 1 | 1.1 | 0.9
20 | 1 | 0.016619 | 0.0041652 | 0 | 0 | 1 | 0.99449 | -0.10567 | 0.4 | 1 | 1.1 | 0.9
33 | 1 | 0.0089059 | 0.002232 | 0 | 0 | 1 | 0.98689 | -0.25265 | 0.4 | 1 | 1.1 | 0.9
34 | 1 | 0.0090199 | 0.0022606 | 0 | 0 | 1 | 0.987 | -0.25048 | 0.4 | 1 | 1.1 | 0.9
21 | 1 | 0.040597 | 0.010175 | 0 | 0 | 1 | 0.99421 | -0.1112 | 0.4 | 1 | 1.1 | 0.9
29 | 1 | 0.0022901 | 0.00057395 | 0 | 0 | 1 | 0.98764 | -0.23796 | 0.4 | 1 | 1.1 | 0.9
28 | 1 | 0.0094082 | 0.0023579 | 0 | 0 | 1 | 0.98766 | -0.23769 | 0.4 | 1 | 1.1 | 0.9
17 | 1 | 0.0057657 | 0.001445 | 0 | 0 | 1 | 0.9881 | -0.22899 | 0.4 | 1 | 1.1 | 0.9
31 | 1 | 0.0099788 | 0.0025009 | 0 | 0 | 1 | 0.98821 | -0.22699 | 0.4 | 1 | 1.1 | 0.9
18 | 1 | 0.0047499 | 0.0011904 | 0 | 0 | 1 | 0.98791 | -0.2327 | 0.4 | 1 | 1.1 | 0.9
27 | 1 | 0.0024338 | 0.00060997 | 0 | 0 | 1 | 0.98773 | -0.23625 | 0.4 | 1 | 1.1 | 0.9
32 | 1 | 0.0424 | 0.010626 | 0 | 0 | 1 | 0.98726 | -0.2453 | 0.4 | 1 | 1.1 | 0.9

## generator_data
GEN_BUS | PG | QG | QMAX | QMIN | VG | MBASE | GEN_STATUS | PMAX | PMIN
26 | 0.61125 | 0.15435 | 10 | -10 | 1 | 100 | 1 | 10 | 0

## branch_data
F_BUS | T_BUS | BR_R | BR_X | BR_B | RATE_A | RATE_B | RATE_C | TAP | SHIFT | BR_STATUS | ANGMIN | ANGMAX | P_in | Q_in | P_out | Q_out
1 | 2 | 1.1859 | 0.75901 | 1.9915e-09 | 0 | 0 | 0 | 0 | 0 | 1 | -90 | 90 | 0.11843 | 0.029895 | -0.11825 | -0.02978
1 | 3 | 0.55051 | 0.35232 | 1.8489e-09 | 0 | 0 | 0 | 0 | 0 | 1 | -90 | 90 | -0.21285 | -0.053559 | 0.21312 | 0.053731
2 | 14 | 0.796 | 0.50944 | 1.3367e-09 | 0 | 0 | 0 | 0 | 0 | 1 | -90 | 90 | 0.11825 | 0.02978 | -0.11813 | -0.029703
3 | 5 | 0.55281 | 0.3538 | 2.785e-09 | 0 | 0 | 0 | 0 | 0 | 1 | -90 | 90 | -0.21525 | -0.054264 | 0.21553 | 0.05444
3 | 15 | 4.7235 | 3.023 | 7.932e-09 | 0 | 0 | 0 | 0 | 0 | 1 | -90 | 90 | 0.0021282 | 0.00053259 | -0.002128 | -0.00053323
14 | 30 | 0.79981 | 0.51188 | 1.3431e-09 | 0 | 0 | 0 | 0 | 0 | 1 | -90 | 90 | 0.082051 | 0.020636 | -0.081992 | -0.020598
14 | 13 | 2.692 | 1.7228 | 4.5205e-09 | 0 | 0 | 0 | 0 | 0 | 1 | -90 | 90 | 0.036081 | 0.0090674 | -0.036043 | -0.0090435
5 | 7 | 0.47355 | 0.30307 | 2.3856e-09 | 0 | 0 | 0 | 0 | 0 | 1 | -90 | 90 | -0.21553 | -0.05444 | 0.21576 | 0.054591
15 | 23 | 0.67788 | 0.43384 | 1.1383e-09 | 0 | 0 | 0 | 0 | 0 | 1 | -90 | 90 | 0.002128 | 0.00053323 | -0.002128 | -0.00053332
4 | 8 | 1.21 | 0.77439 | 2.0319e-09 | 0 | 0 | 0 | 0 | 0 | 1 | -90 | 90 | -0.017571 | -0.0044047 | 0.017575 | 0.004407
4 | 35 | 0.94971 | 0.60782 | 1.5948e-09 | 0 | 0 | 0 | 0 | 0 | 1 | -90 | 90 | 0.017571 | 0.0044047 | -0.017568 | -0.0044029
8 | 25 | 1.0222 | 0.65418 | 3.4329e-09 | 0 | 0 | 0 | 0 | 0 | 1 | -90 | 90 | 0.15831 | 0.039785 | -0.15803 | -0.039611
8 | 26 | 0.37535 | 0.24022 | 1.2606e-09 | 0 | 0 | 0 | 0 | 0 | 1 | -90 | 90 | -0.17588 | -0.044192 | 0.176 | 0.044271
7 | 22 | 0.26175 | 0.16752 | 1.3187e-09 | 0 | 0 | 0 | 0 | 0 | 1 | -90 | 90 | -0.30876 | -0.077972 | 0.30903 | 0.078143
7 | 19 | 1.6944 | 1.0844 | 2.8453e-09 | 0 | 0 | 0 | 0 | 0 | 1 | -90 | 90 | 0.092999 | 0.023381 | -0.092842 | -0.023281
22 | 26 | 0.54256 | 0.34724 | 2.7333e-09 | 0 | 0 | 0 | 0 | 0 | 1 | -90 | 90 | -0.36605 | -0.092434 | 0.36683 | 0.092931
19 | 20 | 0.62452 | 0.39969 | 1.0487e-09 | 0 | 0 | 0 | 0 | 0 | 1 | -90 | 90 | 0.057249 | 0.014361 | -0.057227 | -0.014347
25 | 24 | 0.21461 | 0.13735 | 3.6039e-10 | 0 | 0 | 0 | 0 | 0 | 1 | -90 | 90 | 0.067176 | 0.01684 | -0.067166 | -0.016833
13 | 16 | 0.8873 | 0.56787 | 1.49e-09 | 0 | 0 | 0 | 0 | 0 | 1 | -90 | 90 | 0.036043 | 0.0090435 | -0.03603 | -0.0090357
16 | 17 | 1.486 | 0.95107 | 2.4955e-09 | 0 | 0 | 0 | 0 | 0 | 1 | -90 | 90 | 0.024664 | 0.0061871 | -0.024654 | -0.006181
30 | 31 | 1.2989 | 0.83131 | 2.1812e-09 | 0 | 0 | 0 | 0 | 0 | 1 | -90 | 90 | 0.070433 | 0.017701 | -0.070363 | -0.017657
20 | 21 | 0.60382 | 0.38645 | 1.014e-09 | 0 | 0 | 0 | 0 | 0 | 1 | -90 | 90 | 0.040608 | 0.010181 | -0.040597 | -0.010175
33 | 34 | 1.0636 | 0.6807 | 1.7861e-09 | 0 | 0 | 0 | 0 | 0 | 1 | -90 | 90 | -0.0089059 | -0.002232 | 0.0089068 | 0.0022325
34 | 32 | 1.2628 | 0.80818 | 2.1206e-09 | 0 | 0 | 0 | 0 | 0 | 1 | -90 | 90 | -0.017927 | -0.0044931 | 0.017931 | 0.0044957
29 | 28 | 0.50389 | 0.32249 | 8.4616e-10 | 0 | 0 | 0 | 0 | 0 | 1 | -90 | 90 | -0.0022901 | -0.00057395 | 0.0022901 | 0.00057389
28 | 27 | 0.53937 | 0.3452 | 9.0575e-10 | 0 | 0 | 0 | 0 | 0 | 1 | -90 | 90 | -0.011698 | -0.0029318 | 0.011699 | 0.0029322
17 | 18 | 0.8591 | 0.54983 | 1.4427e-09 | 0 | 0 | 0 | 0 | 0 | 1 | -90 | 90 | 0.018888 | 0.004736 | -0.018885 | -0.004734
31 | 32 | 1.3271 | 0.84934 | 2.2286e-09 | 0 | 0 | 0 | 0 | 0 | 1 | -90 | 90 | 0.060384 | 0.015156 | -0.060331 | -0.015122
18 | 27 | 1.1004 | 0.70423 | 1.8478e-09 | 0 | 0 | 0 | 0 | 0 | 1 | -90 | 90 | 0.014135 | 0.0035436 | -0.014133 | -0.0035422