## bus_data
BUS_I | BUS_TYPE | Pd | Qd | Gs | Bs | area | Vm | Va | baseKV | zone | Vmax | Vmin
1 | 1 | 0.034303 | 0.0085972 | 0 | 0 | 1 | 0.99282 | -0.13736 | 0.4 | 1 | 1.1 | 0.9
2 | 1 | 0.031811 | 0.0079726 | 0 | 0 | 1 | 0.99459 | -0.10331 | 0.4 | 1 | 1.1 | 0.9
3 | 1 | 0 | 0 | 0 | 0 | 1 | 0.992 | -0.15309 | 0.4 | 1 | 1.1 | 0.9
4 | 1 | 0 | 0 | 0 | 0 | 1 | 0.99547 | -0.086409 | 0.4 | 1 | 1.1 | 0.9
5 | 1 | 0 | 0 | 0 | 0 | 1 | 0.99053 | -0.18144 | 0.4 | 1 | 1.1 | 0.9
11 | 1 | 0 | 0 | 0 | 0 | 1 | 0.99506 | -0.09449 | 0.4 | 1 | 1.1 | 0.9
7 | 1 | 0 | 0 | 0 | 0 | 1 | 0.99599 | -0.07647 | 0.4 | 1 | 1.1 | 0.9
17 | 1 | 0.043064 | 0.010793 | 0 | 0 | 1 | 0.98896 | -0.21179 | 0.4 | 1 | 1.1 | 0.9
13 | 1 | 0.013084 | 0.0032791 | 0 | 0 | 1 | 0.99823 | -0.033707 | 0.4 | 1 | 1.1 | 0.9
9 | 1 | 0 | 0 | 0 | 0 | 1 | 0.98522 | -0.28442 | 0.4 | 1 | 1.1 | 0.9
10 | 1 | 0 | 0 | 0 | 0 | 1 | 0.98535 | -0.28204 | 0.4 | 1 | 1.1 | 0.9
19 | 1 | 0.069418 | 0.017398 | 0 | 0 | 1 | 0.98393 | -0.30969 | 0.4 | 1 | 1.1 | 0.9
18 | 1 | 0.048179 | 0.012075 | 0 | 0 | 1 | 0.98685 | -0.25283 | 0.4 | 1 | 1.1 | 0.9
20 | 1 | 0.034242 | 0.0085819 | 0 | 0 | 1 | 0.99478 | -0.099758 | 0.4 | 1 | 1.1 | 0.9
14 | 3 | 0.027282 | 0.0068376 | 0 | 0 | 1 | 1 | 0 | 0.4 | 1 | 1.1 | 0.9
16 | 1 | 0.024023 | 0.0060207 | 0 | 0 | 1 | 0.99945 | -0.010619 | 0.4 | 1 | 1.1 | 0.9
15 | 1 | 0.025328 | 0.0063477 | 0 | 0 | 1 | 0.99964 | -0.0068996 | 0.4 | 1 | 1.1 | 0.9

## generator_data
GEN_BUS | PG | QG | QMAX | QMIN | VG | MBASE | GEN_STATUS | PMAX | PMIN
14 | 0.35339 | 0.0896 | 10 | -10 | 1 | 100 | 1 | 10 | 0

## branch_data
F_BUS | T_BUS | BR_R | BR_X | BR_B | RATE_A | RATE_B | RATE_C | TAP | SHIFT | BR_STATUS | ANGMIN | ANGMAX | P_in | Q_in | P_out | Q_out
1 | 2 | 0.77296 | 0.4947 | 2.596e-09 | 0 | 0 | 0 | 0 | 0 | 1 | -90 | 90 | -0.19596 | -0.049498 | 0.19628 | 0.049703
1 | 3 | 0.43246 | 0.27678 | 1.4524e-09 | 0 | 0 | 0 | 0 | 0 | 1 | -90 | 90 | 0.16166 | 0.040901 | -0.16153 | -0.040823
2 | 4 | 0.33068 | 0.21164 | 1.1106e-09 | 0 | 0 | 0 | 0 | 0 | 1 | -90 | 90 | -0.22809 | -0.057675 | 0.22828 | 0.057794
3 | 5 | 0.77707 | 0.49732 | 2.6098e-09 | 0 | 0 | 0 | 0 | 0 | 1 | -90 | 90 | 0.16153 | 0.040823 | -0.16132 | -0.040683
4 | 11 | 1.0478 | 0.6706 | 1.7596e-09 | 0 | 0 | 0 | 0 | 0 | 1 | -90 | 90 | 0.034264 | 0.0085956 | -0.034251 | -0.0085873
4 | 7 | 0.16922 | 0.1083 | 5.6833e-10 | 0 | 0 | 0 | 0 | 0 | 1 | -90 | 90 | -0.26254 | -0.066389 | 0.26267 | 0.066469
5 | 17 | 0.82954 | 0.5309 | 2.786e-09 | 0 | 0 | 0 | 0 | 0 | 1 | -90 | 90 | 0.16132 | 0.040683 | -0.16108 | -0.040533
11 | 20 | 0.68262 | 0.43688 | 1.1463e-09 | 0 | 0 | 0 | 0 | 0 | 1 | -90 | 90 | 0.034251 | 0.0085873 | -0.034242 | -0.0085819
7 | 13 | 0.73009 | 0.46726 | 2.452e-09 | 0 | 0 | 0 | 0 | 0 | 1 | -90 | 90 | -0.26267 | -0.066469 | 0.26321 | 0.066815
17 | 18 | 1.5266 | 0.977 | 2.5635e-09 | 0 | 0 | 0 | 0 | 0 | 1 | -90 | 90 | 0.11802 | 0.029741 | -0.11779 | -0.029593
13 | 14 | 0.55022 | 0.35214 | 1.8479e-09 | 0 | 0 | 0 | 0 | 0 | 1 | -90 | 90 | -0.27629 | -0.070094 | 0.27674 | 0.070381
9 | 10 | 0.14938 | 0.0956 | 2.5084e-10 | 0 | 0 | 0 | 0 | 0 | 1 | -90 | 90 | -0.069502 | -0.017451 | 0.06951 | 0.017456
9 | 19 | 1.5817 | 1.0123 | 2.656e-09 | 0 | 0 | 0 | 0 | 0 | 1 | -90 | 90 | 0.069502 | 0.017451 | -0.069418 | -0.017398
10 | 18 | 1.8337 | 1.1736 | 3.0794e-09 | 0 | 0 | 0 | 0 | 0 | 1 | -90 | 90 | -0.06951 | -0.017456 | 0.069607 | 0.017518
14 | 15 | 0.62644 | 0.40092 | 1.052e-09 | 0 | 0 | 0 | 0 | 0 | 1 | -90 | 90 | 0.049371 | 0.012381 | -0.049355 | -0.012371
16 | 15 | 0.69339 | 0.44377 | 1.1644e-09 | 0 | 0 | 0 | 0 | 0 | 1 | -90 | 90 | -0.024023 | -0.0060207 | 0.024027 | 0.0060233