## bus_data
BUS_I | BUS_TYPE | Pd | Qd | Gs | Bs | area | Vm | Va | baseKV | zone | Vmax | Vmin
1 | 1 | 0.025326 | 0.0063473 | 0 | 0 | 1 | 0.99478 | -0.10011 | 0.4 | 1 | 1.1 | 0.9
3 | 1 | 0 | 0 | 0 | 0 | 1 | 0.99526 | -0.090849 | 0.4 | 1 | 1.1 | 0.9
12 | 1 | 0.04056 | 0.010165 | 0 | 0 | 1 | 0.99674 | -0.062367 | 0.4 | 1 | 1.1 | 0.9
13 | 1 | 0.030814 | 0.0077226 | 0 | 0 | 1 | 0.99276 | -0.13911 | 0.4 | 1 | 1.1 | 0.9
4 | 1 | 0 | 0 | 0 | 0 | 1 | 0.99169 | -0.15969 | 0.4 | 1 | 1.1 | 0.9
14 | 1 | 0.047886 | 0.012001 | 0 | 0 | 1 | 0.99076 | -0.17771 | 0.4 | 1 | 1.1 | 0.9
5 | 1 | 0 | 0 | 0 | 0 | 1 | 0.99769 | -0.044204 | 0.4 | 1 | 1.1 | 0.9
21 | 1 | 0.025098 | 0.0062901 | 0 | 0 | 1 | 0.99851 | -0.028413 | 0.4 | 1 | 1.1 | 0.9
6 | 1 | 0 | 0 | 0 | 0 | 1 | 0.9956 | -0.084432 | 0.4 | 1 | 1.1 | 0.9
20 | 1 | 0.029363 | 0.0073591 | 0 | 0 | 1 | 0.99707 | -0.056251 | 0.4 | 1 | 1.1 | 0.9
23 | 1 | 0.072918 | 0.018275 | 0 | 0 | 1 | 0.99458 | -0.10422 | 0.4 | 1 | 1.1 | 0.9
7 | 1 | 0 | 0 | 0 | 0 | 1 | 0.99028 | -0.18711 | 0.4 | 1 | 1.1 | 0.9
16 | 1 | 0.02756 | 0.0069072 | 0 | 0 | 1 | 0.98978 | -0.19673 | 0.4 | 1 | 1.1 | 0.9
10 | 1 | 0 | 0 | 0 | 0 | 1 | 0.99577 | -0.081329 | 0.4 | 1 | 1.1 | 0.9
18 | 1 | 0.026823 | 0.0067224 | 0 | 0 | 1 | 0.99529 | -0.090533 | 0.4 | 1 | 1.1 | 0.9
17 | 1 | 0.065888 | 0.016513 | 0 | 0 | 1 | 0.99655 | -0.066208 | 0.4 | 1 | 1.1 | 0.9
19 | 3 | 0.034921 | 0.0087521 | 0 | 0 | 1 | 1 | 0 | 0.4 | 1 | 1.1 | 0.9
15 | 1 | 0 | 0 | 0 | 0 | 1 | 0.99808 | -0.036863 | 0.4 | 1 | 1.1 | 0.9
22 | 1 | 0.01808 | 0.0045313 | 0 | 0 | 1 | 0.99529 | -0.090647 | 0.4 | 1 | 1.1 | 0.9

## generator_data
GEN_BUS | PG | QG | QMAX | QMIN | VG | MBASE | GEN_STATUS | PMAX | PMIN
19 | 0.44724 | 0.11286 | 10 | -10 | 1 | 100 | 1 | 10 | 0

## branch_data
F_BUS | T_BUS | BR_R | BR_X | BR_B | RATE_A | RATE_B | RATE_C | TAP | SHIFT | BR_STATUS | ANGMIN | ANGMAX | P_in | Q_in | P_out | Q_out
1 | 3 | 1.6234 | 1.039 | 2.7261e-09 | 0 | 0 | 0 | 0 | 0 | 1 | -90 | 90 | -0.025326 | -0.0063473 | 0.025337 | 0.0063542
3 | 12 | 0.96244 | 0.61596 | 1.6162e-09 | 0 | 0 | 0 | 0 | 0 | 1 | -90 | 90 | -0.13201 | -0.033247 | 0.13219 | 0.033362
3 | 13 | 2.0113 | 1.2872 | 3.3775e-09 | 0 | 0 | 0 | 0 | 0 | 1 | -90 | 90 | 0.10667 | 0.026892 | -0.10642 | -0.026735
12 | 5 | 0.47028 | 0.30098 | 1.5794e-09 | 0 | 0 | 0 | 0 | 0 | 1 | -90 | 90 | -0.17275 | -0.043527 | 0.1729 | 0.043623
13 | 4 | 1.2038 | 0.77041 | 2.0214e-09 | 0 | 0 | 0 | 0 | 0 | 1 | -90 | 90 | 0.07561 | 0.019013 | -0.075536 | -0.018966
4 | 14 | 1.0522 | 0.6734 | 1.7669e-09 | 0 | 0 | 0 | 0 | 0 | 1 | -90 | 90 | 0.075536 | 0.018966 | -0.075471 | -0.018924
14 | 7 | 1.4997 | 0.95983 | 2.5185e-09 | 0 | 0 | 0 | 0 | 0 | 1 | -90 | 90 | 0.027585 | 0.0069227 | -0.027573 | -0.0069151
5 | 21 | 0.25694 | 0.16444 | 1.2944e-09 | 0 | 0 | 0 | 0 | 0 | 1 | -90 | 90 | -0.2754 | -0.069401 | 0.27561 | 0.069534
5 | 6 | 2.4562 | 1.572 | 4.1247e-09 | 0 | 0 | 0 | 0 | 0 | 1 | -90 | 90 | 0.073127 | 0.018408 | -0.072987 | -0.018319
5 | 20 | 1.8293 | 1.1707 | 3.0718e-09 | 0 | 0 | 0 | 0 | 0 | 1 | -90 | 90 | 0.02938 | 0.0073696 | -0.029363 | -0.0073591
21 | 19 | 0.42456 | 0.27172 | 2.1388e-09 | 0 | 0 | 0 | 0 | 0 | 1 | -90 | 90 | -0.30071 | -0.075824 | 0.30112 | 0.076086
6 | 23 | 1.2043 | 0.77076 | 2.0224e-09 | 0 | 0 | 0 | 0 | 0 | 1 | -90 | 90 | 0.072987 | 0.018319 | -0.072918 | -0.018275
7 | 16 | 1.5327 | 0.98095 | 2.5739e-09 | 0 | 0 | 0 | 0 | 0 | 1 | -90 | 90 | 0.027573 | 0.0069151 | -0.02756 | -0.0069073
10 | 18 | 0.9105 | 0.58272 | 1.529e-09 | 0 | 0 | 0 | 0 | 0 | 1 | -90 | 90 | 0.044922 | 0.011266 | -0.044903 | -0.011254
10 | 17 | 1.4979 | 0.95865 | 2.5154e-09 | 0 | 0 | 0 | 0 | 0 | 1 | -90 | 90 | -0.044922 | -0.011266 | 0.044955 | 0.011287
18 | 22 | 0.028193 | 0.018043 | 4.7343e-11 | 0 | 0 | 0 | 0 | 0 | 1 | -90 | 90 | 0.01808 | 0.0045314 | -0.01808 | -0.0045313
17 | 15 | 1.1809 | 0.75575 | 1.983e-09 | 0 | 0 | 0 | 0 | 0 | 1 | -90 | 90 | -0.11084 | -0.0278 | 0.111 | 0.027899
19 | 15 | 1.4885 | 0.95265 | 2.4996e-09 | 0 | 0 | 0 | 0 | 0 | 1 | -90 | 90 | 0.11119 | 0.028024 | -0.111 | -0.027899