## bus_data
BUS_I | BUS_TYPE | Pd | Qd | Gs | Bs | area | Vm | Va | baseKV | zone | Vmax | Vmin
1 | 1 | 0.0073206 | 0.0018347 | 0 | 0 | 1 | 0.99199 | -0.1535 | 0.4 | 1 | 1.1 | 0.9
2 | 1 | 0 | 0 | 0 | 0 | 1 | 0.99215 | -0.15051 | 0.4 | 1 | 1.1 | 0.9
3 | 1 | 0.018486 | 0.0046331 | 0 | 0 | 1 | 0.99227 | -0.14818 | 0.4 | 1 | 1.1 | 0.9
4 | 1 | 0 | 0 | 0 | 0 | 1 | 0.99294 | -0.13526 | 0.4 | 1 | 1.1 | 0.9
6 | 1 | 0 | 0 | 0 | 0 | 1 | 0.99312 | -0.13163 | 0.4 | 1 | 1.1 | 0.9
11 | 1 | 0 | 0 | 0 | 0 | 1 | 0.99514 | -0.092833 | 0.4 | 1 | 1.1 | 0.9
13 | 1 | 0.097151 | 0.024348 | 0 | 0 | 1 | 0.99032 | -0.18576 | 0.4 | 1 | 1.1 | 0.9
7 | 1 | 0 | 0 | 0 | 0 | 1 | 0.99494 | -0.09667 | 0.4 | 1 | 1.1 | 0.9
20 | 1 | 0.013681 | 0.0034288 | 0 | 0 | 1 | 0.99175 | -0.15808 | 0.4 | 1 | 1.1 | 0.9
8 | 1 | 0 | 0 | 0 | 0 | 1 | 0.99022 | -0.18757 | 0.4 | 1 | 1.1 | 0.9
17 | 1 | 0.024606 | 0.0061669 | 0 | 0 | 1 | 0.98867 | -0.21756 | 0.4 | 1 | 1.1 | 0.9
14 | 1 | 0.022611 | 0.0056669 | 0 | 0 | 1 | 0.99636 | -0.069412 | 0.4 | 1 | 1.1 | 0.9
12 | 1 | 0.084386 | 0.021149 | 0 | 0 | 1 | 0.98826 | -0.22574 | 0.4 | 1 | 1.1 | 0.9
18 | 1 | 0.012404 | 0.0031088 | 0 | 0 | 1 | 0.988 | -0.23068 | 0.4 | 1 | 1.1 | 0.9
23 | 1 | 0.024547 | 0.0061521 | 0 | 0 | 1 | 0.98621 | -0.26545 | 0.4 | 1 | 1.1 | 0.9
24 | 1 | 0.028068 | 0.0070344 | 0 | 0 | 1 | 0.98655 | -0.25892 | 0.4 | 1 | 1.1 | 0.9
21 | 1 | 0.031123 | 0.0078003 | 0 | 0 | 1 | 0.99883 | -0.022462 | 0.4 | 1 | 1.1 | 0.9
22 | 1 | 0.031363 | 0.0078604 | 0 | 0 | 1 | 0.99922 | -0.015 | 0.4 | 1 | 1.1 | 0.9
15 | 1 | 0.014355 | 0.0035978 | 0 | 0 | 1 | 0.9985 | -0.028593 | 0.4 | 1 | 1.1 | 0.9
16 | 3 | 0.031093 | 0.0077926 | 0 | 0 | 1 | 1 | 0 | 0.4 | 1 | 1.1 | 0.9
19 | 1 | 0.014272 | 0.0035769 | 0 | 0 | 1 | 0.98731 | -0.2441 | 0.4 | 1 | 1.1 | 0.9

## generator_data
GEN_BUS | PG | QG | QMAX | QMIN | VG | MBASE | GEN_STATUS | PMAX | PMIN
16 | 0.45892 | 0.11636 | 10 | -10 | 1 | 100 | 1 | 10 | 0

## branch_data
F_BUS | T_BUS | BR_R | BR_X | BR_B | RATE_A | RATE_B | RATE_C | TAP | SHIFT | BR_STATUS | ANGMIN | ANGMAX | P_in | Q_in | P_out | Q_out
1 | 2 | 1.8034 | 1.1542 | 3.0284e-09 | 0 | 0 | 0 | 0 | 0 | 1 | -90 | 90 | -0.0073206 | -0.0018347 | 0.0073216 | 0.0018351
2 | 3 | 1.4035 | 0.89823 | 2.3568e-09 | 0 | 0 | 0 | 0 | 0 | 1 | -90 | 90 | -0.0073216 | -0.0018351 | 0.0073224 | 0.0018354
3 | 4 | 2.2118 | 1.4156 | 3.7143e-09 | 0 | 0 | 0 | 0 | 0 | 1 | -90 | 90 | -0.025809 | -0.0064685 | 0.025825 | 0.0064783
4 | 6 | 0.62109 | 0.3975 | 1.043e-09 | 0 | 0 | 0 | 0 | 0 | 1 | -90 | 90 | -0.025825 | -0.0064783 | 0.025829 | 0.0064811
6 | 11 | 0.82886 | 0.53047 | 2.7838e-09 | 0 | 0 | 0 | 0 | 0 | 1 | -90 | 90 | -0.208 | -0.052382 | 0.20838 | 0.052629
6 | 13 | 1.3146 | 0.84132 | 4.415e-09 | 0 | 0 | 0 | 0 | 0 | 1 | -90 | 90 | 0.18217 | 0.045901 | -0.1817 | -0.0456
11 | 14 | 0.32033 | 0.20501 | 1.6138e-09 | 0 | 0 | 0 | 0 | 0 | 1 | -90 | 90 | -0.32677 | -0.082609 | 0.32713 | 0.082844
11 | 7 | 0.14484 | 0.0927 | 2.4323e-10 | 0 | 0 | 0 | 0 | 0 | 1 | -90 | 90 | 0.11838 | 0.02998 | -0.11836 | -0.029967
13 | 12 | 2.0782 | 1.33 | 3.4898e-09 | 0 | 0 | 0 | 0 | 0 | 1 | -90 | 90 | 0.084547 | 0.021252 | -0.084386 | -0.021149
7 | 20 | 2.3101 | 1.4785 | 3.8793e-09 | 0 | 0 | 0 | 0 | 0 | 1 | -90 | 90 | 0.11836 | 0.029967 | -0.11801 | -0.029744
20 | 8 | 1.2492 | 0.79949 | 2.0978e-09 | 0 | 0 | 0 | 0 | 0 | 1 | -90 | 90 | 0.10433 | 0.026316 | -0.10418 | -0.026222
8 | 17 | 1.2669 | 0.81079 | 2.1274e-09 | 0 | 0 | 0 | 0 | 0 | 1 | -90 | 90 | 0.10418 | 0.026222 | -0.10403 | -0.026126
17 | 18 | 0.72412 | 0.46344 | 1.216e-09 | 0 | 0 | 0 | 0 | 0 | 1 | -90 | 90 | 0.079428 | 0.01996 | -0.079379 | -0.019928
14 | 15 | 0.52376 | 0.33521 | 2.6386e-09 | 0 | 0 | 0 | 0 | 0 | 1 | -90 | 90 | -0.34974 | -0.088511 | 0.35043 | 0.08895
18 | 19 | 0.87734 | 0.5615 | 1.4733e-09 | 0 | 0 | 0 | 0 | 0 | 1 | -90 | 90 | 0.066974 | 0.016819 | -0.066932 | -0.016792
23 | 24 | 1.1602 | 0.74256 | 1.9484e-09 | 0 | 0 | 0 | 0 | 0 | 1 | -90 | 90 | -0.024547 | -0.0061521 | 0.024555 | 0.0061568
24 | 19 | 1.2296 | 0.78697 | 2.0649e-09 | 0 | 0 | 0 | 0 | 0 | 1 | -90 | 90 | -0.052622 | -0.013191 | 0.052659 | 0.013215
21 | 22 | 1.0726 | 0.68647 | 1.8012e-09 | 0 | 0 | 0 | 0 | 0 | 1 | -90 | 90 | -0.031123 | -0.0078003 | 0.031134 | 0.0078072
22 | 16 | 1.0751 | 0.68807 | 1.8054e-09 | 0 | 0 | 0 | 0 | 0 | 1 | -90 | 90 | -0.062498 | -0.015668 | 0.062542 | 0.015696
15 | 16 | 0.35361 | 0.22631 | 1.7814e-09 | 0 | 0 | 0 | 0 | 0 | 1 | -90 | 90 | -0.36479 | -0.092548 | 0.36529 | 0.09287