## bus_data
BUS_I | BUS_TYPE | Pd | Qd | Gs | Bs | area | Vm | Va | baseKV | zone | Vmax | Vmin
1 | 3 | 0.030333 | 0.0076021 | 0 | 0 | 1 | 1 | 0 | 0.4 | 1 | 1.1 | 0.9
2 | 1 | 0.025494 | 0.0063895 | 0 | 0 | 1 | 0.99801 | -0.037763 | 0.4 | 1 | 1.1 | 0.9
3 | 1 | 0.025171 | 0.0063085 | 0 | 0 | 1 | 0.99619 | -0.072428 | 0.4 | 1 | 1.1 | 0.9
27 | 1 | 0.014758 | 0.0036987 | 0 | 0 | 1 | 0.99494 | -0.096268 | 0.4 | 1 | 1.1 | 0.9
7 | 1 | 0 | 0 | 0 | 0 | 1 | 0.99321 | -0.12922 | 0.4 | 1 | 1.1 | 0.9
4 | 1 | 0.019315 | 0.0048408 | 0 | 0 | 1 | 0.99049 | -0.18136 | 0.4 | 1 | 1.1 | 0.9
5 | 1 | 0 | 0 | 0 | 0 | 1 | 0.99238 | -0.14519 | 0.4 | 1 | 1.1 | 0.9
6 | 1 | 0 | 0 | 0 | 0 | 1 | 0.98837 | -0.22217 | 0.4 | 1 | 1.1 | 0.9
15 | 1 | 0.01728 | 0.0043308 | 0 | 0 | 1 | 0.98672 | -0.25414 | 0.4 | 1 | 1.1 | 0.9
16 | 1 | 0 | 0 | 0 | 0 | 1 | 0.98733 | -0.24247 | 0.4 | 1 | 1.1 | 0.9
8 | 1 | 0 | 0 | 0 | 0 | 1 | 0.97758 | -0.43195 | 0.4 | 1 | 1.1 | 0.9
9 | 1 | 0 | 0 | 0 | 0 | 1 | 0.98028 | -0.37905 | 0.4 | 1 | 1.1 | 0.9
17 | 1 | 0.029754 | 0.007457 | 0 | 0 | 1 | 0.97656 | -0.45188 | 0.4 | 1 | 1.1 | 0.9
20 | 1 | 0.013434 | 0.0033668 | 0 | 0 | 1 | 0.98306 | -0.32492 | 0.4 | 1 | 1.1 | 0.9
19 | 1 | 0.004154 | 0.0010411 | 0 | 0 | 1 | 0.98541 | -0.27944 | 0.4 | 1 | 1.1 | 0.9
29 | 1 | 0.0051144 | 0.0012818 | 0 | 0 | 1 | 0.98701 | -0.24862 | 0.4 | 1 | 1.1 | 0.9
18 | 1 | 0.032715 | 0.0081991 | 0 | 0 | 1 | 0.97581 | -0.46676 | 0.4 | 1 | 1.1 | 0.9
30 | 1 | 0.0061076 | 0.0015307 | 0 | 0 | 1 | 0.98698 | -0.24926 | 0.4 | 1 | 1.1 | 0.9
31 | 1 | 0.017067 | 0.0042773 | 0 | 0 | 1 | 0.98679 | -0.25303 | 0.4 | 1 | 1.1 | 0.9

## generator_data
GEN_BUS | PG | QG | QMAX | QMIN | VG | MBASE | GEN_STATUS | PMAX | PMIN
1 | 0.24329 | 0.061978 | 10 | -10 | 1 | 100 | 1 | 10 | 0

## branch_data
F_BUS | T_BUS | BR_R | BR_X | BR_B | RATE_A | RATE_B | RATE_C | TAP | SHIFT | BR_STATUS | ANGMIN | ANGMAX | P_in | Q_in | P_out | Q_out
1 | 2 | 0.80299 | 0.51392 | 2.6969e-09 | 0 | 0 | 0 | 0 | 0 | 1 | -90 | 90 | 0.21296 | 0.054376 | -0.21257 | -0.054128
2 | 3 | 0.83557 | 0.53477 | 2.8063e-09 | 0 | 0 | 0 | 0 | 0 | 1 | -90 | 90 | 0.18707 | 0.047739 | -0.18676 | -0.047539
3 | 27 | 0.66315 | 0.42441 | 2.2272e-09 | 0 | 0 | 0 | 0 | 0 | 1 | -90 | 90 | 0.16159 | 0.04123 | -0.1614 | -0.041112
27 | 7 | 1.0071 | 0.64454 | 3.3824e-09 | 0 | 0 | 0 | 0 | 0 | 1 | -90 | 90 | 0.14665 | 0.037413 | -0.14641 | -0.037264
7 | 5 | 0.48667 | 0.31147 | 1.6345e-09 | 0 | 0 | 0 | 0 | 0 | 1 | -90 | 90 | 0.14641 | 0.037264 | -0.1463 | -0.037192
4 | 5 | 1.0993 | 0.70352 | 3.6919e-09 | 0 | 0 | 0 | 0 | 0 | 1 | -90 | 90 | -0.14605 | -0.03703 | 0.1463 | 0.037192
4 | 6 | 1.4256 | 0.91238 | 2.3939e-09 | 0 | 0 | 0 | 0 | 0 | 1 | -90 | 90 | 0.12673 | 0.032189 | -0.12648 | -0.03203
6 | 15 | 1.4359 | 0.91895 | 2.4112e-09 | 0 | 0 | 0 | 0 | 0 | 1 | -90 | 90 | 0.098155 | 0.024916 | -0.098004 | -0.02482
6 | 16 | 3.1392 | 2.0091 | 5.2716e-09 | 0 | 0 | 0 | 0 | 0 | 1 | -90 | 90 | 0.028328 | 0.0071142 | -0.0283 | -0.0070972
15 | 19 | 1.3771 | 0.88136 | 2.3126e-09 | 0 | 0 | 0 | 0 | 0 | 1 | -90 | 90 | 0.080724 | 0.020489 | -0.080626 | -0.020427
16 | 29 | 0.94926 | 0.60753 | 1.5941e-09 | 0 | 0 | 0 | 0 | 0 | 1 | -90 | 90 | 0.0283 | 0.0070972 | -0.028292 | -0.0070921
8 | 9 | 3.6378 | 2.3282 | 6.1089e-09 | 0 | 0 | 0 | 0 | 0 | 1 | -90 | 90 | -0.06255 | -0.015709 | 0.062708 | 0.015809
8 | 17 | 1.3652 | 0.87374 | 2.2926e-09 | 0 | 0 | 0 | 0 | 0 | 1 | -90 | 90 | 0.06255 | 0.015709 | -0.062491 | -0.015671
9 | 20 | 3.7426 | 2.3953 | 6.2849e-09 | 0 | 0 | 0 | 0 | 0 | 1 | -90 | 90 | -0.062709 | -0.015809 | 0.062871 | 0.015913
17 | 18 | 1.9425 | 1.2432 | 3.262e-09 | 0 | 0 | 0 | 0 | 0 | 1 | -90 | 90 | 0.032738 | 0.0082139 | -0.032714 | -0.0081993
20 | 19 | 2.6016 | 1.665 | 4.3687e-09 | 0 | 0 | 0 | 0 | 0 | 1 | -90 | 90 | -0.076305 | -0.01928 | 0.076472 | 0.019386
29 | 30 | 0.12042 | 0.077068 | 2.0222e-10 | 0 | 0 | 0 | 0 | 0 | 1 | -90 | 90 | 0.023178 | 0.0058103 | -0.023177 | -0.0058098
30 | 31 | 0.96537 | 0.61784 | 1.6211e-09 | 0 | 0 | 0 | 0 | 0 | 1 | -90 | 90 | 0.01707 | 0.0042791 | -0.017066 | -0.0042773