## bus_data
BUS_I | BUS_TYPE | Pd | Qd | Gs | Bs | area | Vm | Va | baseKV | zone | Vmax | Vmin
33 | 1 | 0.02236 | 0.0056039 | 0 | 0 | 1 | 0.98784 | -0.23361 | 0.4 | 1 | 1.1 | 0.9
12 | 1 | 0 | 0 | 0 | 0 | 1 | 0.9912 | -0.16844 | 0.4 | 1 | 1.1 | 0.9
32 | 1 | 0.031429 | 0.0078769 | 0 | 0 | 1 | 0.98645 | -0.26061 | 0.4 | 1 | 1.1 | 0.9
14 | 1 | 0 | 0 | 0 | 0 | 1 | 0.9935 | -0.12419 | 0.4 | 1 | 1.1 | 0.9
13 | 1 | 0 | 0 | 0 | 0 | 1 | 0.99151 | -0.16253 | 0.4 | 1 | 1.1 | 0.9
22 | 1 | 0.02404 | 0.006025 | 0 | 0 | 1 | 0.98797 | -0.23108 | 0.4 | 1 | 1.1 | 0.9
24 | 1 | 0.021132 | 0.0052962 | 0 | 0 | 1 | 0.99689 | -0.059318 | 0.4 | 1 | 1.1 | 0.9
21 | 1 | 0.024379 | 0.0061098 | 0 | 0 | 1 | 0.98688 | -0.25226 | 0.4 | 1 | 1.1 | 0.9
23 | 1 | 0.034104 | 0.0085472 | 0 | 0 | 1 | 0.9862 | -0.26551 | 0.4 | 1 | 1.1 | 0.9
25 | 1 | 0.021098 | 0.0052877 | 0 | 0 | 1 | 0.99835 | -0.031471 | 0.4 | 1 | 1.1 | 0.9
26 | 3 | 0.02122 | 0.0053181 | 0 | 0 | 1 | 1 | 0 | 0.4 | 1 | 1.1 | 0.9
28 | 1 | 0.033787 | 0.0084679 | 0 | 0 | 1 | 1 | -8.7866e-05 | 0.4 | 1 | 1.1 | 0.9

## generator_data
GEN_BUS | PG | QG | QMAX | QMIN | VG | MBASE | GEN_STATUS | PMAX | PMIN
26 | 0.23529 | 0.059643 | 10 | -10 | 1 | 100 | 1 | 10 | 0

## branch_data
F_BUS | T_BUS | BR_R | BR_X | BR_B | RATE_A | RATE_B | RATE_C | TAP | SHIFT | BR_STATUS | ANGMIN | ANGMAX | P_in | Q_in | P_out | Q_out
33 | 12 | 5.3176 | 3.4032 | 8.9296e-09 | 0 | 0 | 0 | 0 | 0 | 1 | -90 | 90 | -0.053829 | -0.013506 | 0.053997 | 0.013613
33 | 32 | 3.7525 | 2.4016 | 6.3015e-09 | 0 | 0 | 0 | 0 | 0 | 1 | -90 | 90 | 0.03147 | 0.0079023 | -0.031429 | -0.007877
12 | 14 | 3.6305 | 2.3236 | 6.0967e-09 | 0 | 0 | 0 | 0 | 0 | 1 | -90 | 90 | -0.053997 | -0.013613 | 0.054112 | 0.013685
14 | 24 | 2.1127 | 1.3521 | 3.5478e-09 | 0 | 0 | 0 | 0 | 0 | 1 | -90 | 90 | -0.13714 | -0.034688 | 0.13757 | 0.034962
14 | 13 | 2.0511 | 1.3127 | 3.4443e-09 | 0 | 0 | 0 | 0 | 0 | 1 | -90 | 90 | 0.083026 | 0.021003 | -0.082874 | -0.020906
13 | 22 | 3.6473 | 2.3343 | 6.1249e-09 | 0 | 0 | 0 | 0 | 0 | 1 | -90 | 90 | 0.082874 | 0.020906 | -0.082603 | -0.020733
22 | 21 | 1.5826 | 1.0129 | 2.6577e-09 | 0 | 0 | 0 | 0 | 0 | 1 | -90 | 90 | 0.058563 | 0.014708 | -0.058504 | -0.014671
24 | 25 | 0.78896 | 0.50493 | 2.6497e-09 | 0 | 0 | 0 | 0 | 0 | 1 | -90 | 90 | -0.1587 | -0.040258 | 0.15891 | 0.040394
21 | 23 | 1.6953 | 1.085 | 2.8468e-09 | 0 | 0 | 0 | 0 | 0 | 1 | -90 | 90 | 0.034125 | 0.0085608 | -0.034104 | -0.0085473
25 | 26 | 0.78874 | 0.50479 | 2.649e-09 | 0 | 0 | 0 | 0 | 0 | 1 | -90 | 90 | -0.18001 | -0.045682 | 0.18028 | 0.045856
26 | 28 | 0.011657 | 0.0074602 | 1.9575e-11 | 0 | 0 | 0 | 0 | 0 | 1 | -90 | 90 | 0.033788 | 0.008468 | -0.033787 | -0.0084679