## bus_data
BUS_I | BUS_TYPE | Pd | Qd | Gs | Bs | area | Vm | Va | baseKV | zone | Vmax | Vmin
1 | 1 | 0.020655 | 0.0051766 | 0 | 0 | 1 | 0.98945 | -0.20088 | 0.4 | 1 | 1.1 | 0.9
2 | 1 | 0.02175 | 0.005451 | 0 | 0 | 1 | 0.98816 | -0.22559 | 0.4 | 1 | 1.1 | 0.9
3 | 1 | 0 | 0 | 0 | 0 | 1 | 0.99079 | -0.17516 | 0.4 | 1 | 1.1 | 0.9
4 | 1 | 0.032898 | 0.0082449 | 0 | 0 | 1 | 0.98639 | -0.25985 | 0.4 | 1 | 1.1 | 0.9
5 | 1 | 0 | 0 | 0 | 0 | 1 | 0.98885 | -0.21254 | 0.4 | 1 | 1.1 | 0.9
6 | 1 | 0 | 0 | 0 | 0 | 1 | 0.99532 | -0.088598 | 0.4 | 1 | 1.1 | 0.9
41 | 1 | 0.032172 | 0.0080631 | 0 | 0 | 1 | 0.98493 | -0.28798 | 0.4 | 1 | 1.1 | 0.9
10 | 1 | 0 | 0 | 0 | 0 | 1 | 0.98589 | -0.26982 | 0.4 | 1 | 1.1 | 0.9
31 | 1 | 0.012713 | 0.0031862 | 0 | 0 | 1 | 0.98854 | -0.21863 | 0.4 | 1 | 1.1 | 0.9
43 | 1 | 0.026857 | 0.006731 | 0 | 0 | 1 | 0.99294 | -0.13471 | 0.4 | 1 | 1.1 | 0.9
42 | 1 | 0.019099 | 0.0047867 | 0 | 0 | 1 | 0.99786 | -0.040415 | 0.4 | 1 | 1.1 | 0.9
8 | 1 | 0 | 0 | 0 | 0 | 1 | 0.98405 | -0.30568 | 0.4 | 1 | 1.1 | 0.9
35 | 1 | 0.021095 | 0.0052869 | 0 | 0 | 1 | 0.98294 | -0.32729 | 0.4 | 1 | 1.1 | 0.9
9 | 1 | 0 | 0 | 0 | 0 | 1 | 0.98412 | -0.3041 | 0.4 | 1 | 1.1 | 0.9
20 | 1 | 0.011041 | 0.0027671 | 0 | 0 | 1 | 0.9823 | -0.33954 | 0.4 | 1 | 1.1 | 0.9
19 | 1 | 0.012457 | 0.003122 | 0 | 0 | 1 | 0.98551 | -0.27714 | 0.4 | 1 | 1.1 | 0.9
11 | 1 | 0 | 0 | 0 | 0 | 1 | 0.97267 | -0.52708 | 0.4 | 1 | 1.1 | 0.9
13 | 1 | 0 | 0 | 0 | 0 | 1 | 0.97334 | -0.5138 | 0.4 | 1 | 1.1 | 0.9
46 | 1 | 0.018075 | 0.0045299 | 0 | 0 | 1 | 0.97198 | -0.54074 | 0.4 | 1 | 1.1 | 0.9
12 | 1 | 0 | 0 | 0 | 0 | 1 | 0.97146 | -0.55089 | 0.4 | 1 | 1.1 | 0.9
44 | 1 | 0.014654 | 0.0036726 | 0 | 0 | 1 | 0.97138 | -0.5525 | 0.4 | 1 | 1.1 | 0.9
47 | 1 | 0.039735 | 0.0099585 | 0 | 0 | 1 | 0.97308 | -0.5189 | 0.4 | 1 | 1.1 | 0.9
15 | 1 | 0 | 0 | 0 | 0 | 1 | 0.97489 | -0.48328 | 0.4 | 1 | 1.1 | 0.9
38 | 1 | 0 | 0 | 0 | 0 | 1 | 0.97536 | -0.47401 | 0.4 | 1 | 1.1 | 0.9
40 | 1 | 0.0080214 | 0.0020103 | 0 | 0 | 1 | 0.97477 | -0.48561 | 0.4 | 1 | 1.1 | 0.9
39 | 1 | 0 | 0 | 0 | 0 | 1 | 0.98134 | -0.35724 | 0.4 | 1 | 1.1 | 0.9
30 | 1 | 0.0022539 | 0.00056488 | 0 | 0 | 1 | 0.98801 | -0.2289 | 0.4 | 1 | 1.1 | 0.9
26 | 1 | 0 | 0 | 0 | 0 | 1 | 0.99844 | -0.029519 | 0.4 | 1 | 1.1 | 0.9
29 | 1 | 0.0044734 | 0.0011211 | 0 | 0 | 1 | 0.98766 | -0.23575 | 0.4 | 1 | 1.1 | 0.9
27 | 1 | 0.0094529 | 0.0023691 | 0 | 0 | 1 | 0.98766 | -0.23565 | 0.4 | 1 | 1.1 | 0.9
36 | 1 | 0.021128 | 0.0052953 | 0 | 0 | 1 | 0.98255 | -0.33499 | 0.4 | 1 | 1.1 | 0.9
32 | 1 | 0 | 0 | 0 | 0 | 1 | 0.98031 | -0.37841 | 0.4 | 1 | 1.1 | 0.9
45 | 1 | 0.017756 | 0.00445 | 0 | 0 | 1 | 0.97106 | -0.55889 | 0.4 | 1 | 1.1 | 0.9
37 | 1 | 0.0082506 | 0.0020678 | 0 | 0 | 1 | 0.97717 | -0.43854 | 0.4 | 1 | 1.1 | 0.9
33 | 1 | 0 | 0 | 0 | 0 | 1 | 0.97845 | -0.41493 | 0.4 | 1 | 1.1 | 0.9
21 | 1 | 0.018873 | 0.0047301 | 0 | 0 | 1 | 0.99807 | -0.037121 | 0.4 | 1 | 1.1 | 0.9
22 | 1 | 0.019112 | 0.00479 | 0 | 0 | 1 | 0.99729 | -0.052018 | 0.4 | 1 | 1.1 | 0.9
23 | 3 | 0 | 0 | 0 | 0 | 1 | 1 | 0 | 0.4 | 1 | 1.1 | 0.9
24 | 1 | 0.019129 | 0.0047941 | 0 | 0 | 1 | 0.99692 | -0.059147 | 0.4 | 1 | 1.1 | 0.9
25 | 1 | 0 | 0 | 0 | 0 | 1 | 0.97829 | -0.41668 | 0.4 | 1 | 1.1 | 0.9
28 | 1 | 0.001935 | 0.00048496 | 0 | 0 | 1 | 0.98782 | -0.23264 | 0.4 | 1 | 1.1 | 0.9
48 | 1 | 0.01411 | 0.0035364 | 0 | 0 | 1 | 0.9781 | -0.42175 | 0.4 | 1 | 1.1 | 0.9
49 | 1 | 0.024658 | 0.0061799 | 0 | 0 | 1 | 0.97788 | -0.42597 | 0.4 | 1 | 1.1 | 0.9

## generator_data
GEN_BUS | PG | QG | QMAX | QMIN | VG | MBASE | GEN_STATUS | PMAX | PMIN
23 | 0.4589 | 0.11755 | 10 | -10 | 1 | 100 | 1 | 10 | 0

## branch_data
F_BUS | T_BUS | BR_R | BR_X | BR_B | RATE_A | RATE_B | RATE_C | TAP | SHIFT | BR_STATUS | ANGMIN | ANGMAX | P_in | Q_in | P_out | Q_out
1 | 2 | 0.56016 | 0.3585 | 2.822e-09 | 0 | 0 | 0 | 0 | 0 | 1 | -90 | 90 | 0.19524 | 0.049677 | -0.195 | -0.049529
1 | 3 | 0.52829 | 0.3381 | 2.6614e-09 | 0 | 0 | 0 | 0 | 0 | 1 | -90 | 90 | -0.21589 | -0.054854 | 0.21616 | 0.055025
2 | 4 | 0.87241 | 0.55834 | 2.93e-09 | 0 | 0 | 0 | 0 | 0 | 1 | -90 | 90 | 0.17326 | 0.044078 | -0.17297 | -0.043896
3 | 5 | 1.2132 | 0.77644 | 2.0373e-09 | 0 | 0 | 0 | 0 | 0 | 1 | -90 | 90 | 0.13633 | 0.034554 | -0.13608 | -0.034397
3 | 6 | 1.0954 | 0.70105 | 5.5183e-09 | 0 | 0 | 0 | 0 | 0 | 1 | -90 | 90 | -0.35249 | -0.089579 | 0.35396 | 0.090523
4 | 41 | 0.88341 | 0.56538 | 2.967e-09 | 0 | 0 | 0 | 0 | 0 | 1 | -90 | 90 | 0.14007 | 0.035651 | -0.13988 | -0.03553
5 | 10 | 2.3949 | 1.5328 | 4.0217e-09 | 0 | 0 | 0 | 0 | 0 | 1 | -90 | 90 | 0.10523 | 0.026658 | -0.10494 | -0.026473
5 | 31 | 0.86441 | 0.55322 | 1.4516e-09 | 0 | 0 | 0 | 0 | 0 | 1 | -90 | 90 | 0.030851 | 0.0077399 | -0.030842 | -0.0077343
6 | 43 | 7.6048 | 4.867 | 1.277e-08 | 0 | 0 | 0 | 0 | 0 | 1 | -90 | 90 | 0.026916 | 0.0067676 | -0.026857 | -0.006731
6 | 42 | 0.57023 | 0.36495 | 2.8727e-09 | 0 | 0 | 0 | 0 | 0 | 1 | -90 | 90 | -0.38088 | -0.09729 | 0.38177 | 0.097859
41 | 39 | 2.8174 | 1.8032 | 4.7312e-09 | 0 | 0 | 0 | 0 | 0 | 1 | -90 | 90 | 0.10771 | 0.027466 | -0.10735 | -0.027237
10 | 19 | 0.51188 | 0.3276 | 8.5958e-10 | 0 | 0 | 0 | 0 | 0 | 1 | -90 | 90 | 0.062595 | 0.015813 | -0.062574 | -0.015799
10 | 8 | 3.693 | 2.3635 | 6.2015e-09 | 0 | 0 | 0 | 0 | 0 | 1 | -90 | 90 | 0.042347 | 0.01066 | -0.042275 | -0.010614
31 | 30 | 2.4819 | 1.5884 | 4.1677e-09 | 0 | 0 | 0 | 0 | 0 | 1 | -90 | 90 | 0.018129 | 0.0045481 | -0.01812 | -0.0045429
42 | 26 | 0.12311 | 0.078789 | 6.2019e-10 | 0 | 0 | 0 | 0 | 0 | 1 | -90 | 90 | -0.40087 | -0.10265 | 0.40108 | 0.10278
8 | 35 | 2.2188 | 1.42 | 3.726e-09 | 0 | 0 | 0 | 0 | 0 | 1 | -90 | 90 | 0.042275 | 0.010614 | -0.042231 | -0.010587
35 | 36 | 1.5787 | 1.0104 | 2.6511e-09 | 0 | 0 | 0 | 0 | 0 | 1 | -90 | 90 | 0.021136 | 0.0053 | -0.021128 | -0.0052953
9 | 20 | 3.0832 | 1.9732 | 5.1775e-09 | 0 | 0 | 0 | 0 | 0 | 1 | -90 | 90 | 0.050052 | 0.012636 | -0.049967 | -0.012582
9 | 19 | 2.3527 | 1.5057 | 3.9509e-09 | 0 | 0 | 0 | 0 | 0 | 1 | -90 | 90 | -0.050052 | -0.012636 | 0.050116 | 0.012677
20 | 32 | 4.3266 | 2.769 | 7.2655e-09 | 0 | 0 | 0 | 0 | 0 | 1 | -90 | 90 | 0.038926 | 0.0098151 | -0.038854 | -0.0097695
11 | 13 | 1.1162 | 0.71435 | 1.8744e-09 | 0 | 0 | 0 | 0 | 0 | 1 | -90 | 90 | -0.050541 | -0.012688 | 0.050573 | 0.012708
11 | 46 | 1.1462 | 0.73355 | 1.9247e-09 | 0 | 0 | 0 | 0 | 0 | 1 | -90 | 90 | 0.050541 | 0.012688 | -0.050508 | -0.012667
13 | 47 | 0.54437 | 0.3484 | 9.1415e-10 | 0 | 0 | 0 | 0 | 0 | 1 | -90 | 90 | 0.039745 | 0.0099646 | -0.039735 | -0.0099585
13 | 15 | 1.4392 | 0.92108 | 2.4168e-09 | 0 | 0 | 0 | 0 | 0 | 1 | -90 | 90 | -0.090317 | -0.022673 | 0.090449 | 0.022757
46 | 12 | 1.3263 | 0.84885 | 2.2273e-09 | 0 | 0 | 0 | 0 | 0 | 1 | -90 | 90 | 0.032433 | 0.0081372 | -0.032418 | -0.0081274
12 | 44 | 0.20891 | 0.1337 | 3.5081e-10 | 0 | 0 | 0 | 0 | 0 | 1 | -90 | 90 | 0.032418 | 0.0081274 | -0.032415 | -0.0081259
44 | 45 | 1.5225 | 0.97438 | 2.5566e-09 | 0 | 0 | 0 | 0 | 0 | 1 | -90 | 90 | 0.017761 | 0.0044532 | -0.017756 | -0.00445
15 | 38 | 0.40195 | 0.25725 | 6.7499e-10 | 0 | 0 | 0 | 0 | 0 | 1 | -90 | 90 | -0.098472 | -0.024768 | 0.098515 | 0.024796
15 | 40 | 1.2396 | 0.79337 | 2.0817e-09 | 0 | 0 | 0 | 0 | 0 | 1 | -90 | 90 | 0.0080223 | 0.0020107 | -0.0080214 | -0.0020103
38 | 37 | 1.5423 | 0.98706 | 2.5899e-09 | 0 | 0 | 0 | 0 | 0 | 1 | -90 | 90 | -0.098515 | -0.024796 | 0.098682 | 0.024902
39 | 25 | 2.4019 | 1.5372 | 4.0334e-09 | 0 | 0 | 0 | 0 | 0 | 1 | -90 | 90 | 0.10735 | 0.027237 | -0.10705 | -0.027042
30 | 28 | 1.0315 | 0.66019 | 1.7322e-09 | 0 | 0 | 0 | 0 | 0 | 1 | -90 | 90 | 0.015866 | 0.003978 | -0.015863 | -0.0039763
26 | 23 | 0.33422 | 0.2139 | 1.6837e-09 | 0 | 0 | 0 | 0 | 0 | 1 | -90 | 90 | -0.40108 | -0.10278 | 0.40165 | 0.10315
29 | 27 | 0.096587 | 0.061816 | 1.622e-10 | 0 | 0 | 0 | 0 | 0 | 1 | -90 | 90 | -0.0044734 | -0.0011211 | 0.0044734 | 0.0011211
27 | 28 | 0.94646 | 0.60574 | 1.5894e-09 | 0 | 0 | 0 | 0 | 0 | 1 | -90 | 90 | -0.013926 | -0.0034903 | 0.013928 | 0.0034914
32 | 33 | 4.0503 | 2.5922 | 6.8015e-09 | 0 | 0 | 0 | 0 | 0 | 1 | -90 | 90 | 0.038854 | 0.0097695 | -0.038786 | -0.0097269
37 | 25 | 0.8797 | 0.56301 | 1.4773e-09 | 0 | 0 | 0 | 0 | 0 | 1 | -90 | 90 | -0.10693 | -0.02697 | 0.10705 | 0.027042
33 | 48 | 2.0727 | 1.3265 | 3.4807e-09 | 0 | 0 | 0 | 0 | 0 | 1 | -90 | 90 | 0.014115 | 0.003539 | -0.01411 | -0.0035364
33 | 49 | 1.9207 | 1.2292 | 3.2254e-09 | 0 | 0 | 0 | 0 | 0 | 1 | -90 | 90 | 0.024671 | 0.0061879 | -0.024658 | -0.0061799
21 | 22 | 1.738 | 1.1123 | 2.9185e-09 | 0 | 0 | 0 | 0 | 0 | 1 | -90 | 90 | 0.038275 | 0.0096052 | -0.038248 | -0.0095881
21 | 23 | 2.9075 | 1.8608 | 4.8825e-09 | 0 | 0 | 0 | 0 | 0 | 1 | -90 | 90 | -0.057148 | -0.014335 | 0.057249 | 0.0144
22 | 24 | 1.6607 | 1.0629 | 2.7888e-09 | 0 | 0 | 0 | 0 | 0 | 1 | -90 | 90 | 0.019135 | 0.004798 | -0.019129 | -0.0047941