## bus_data
BUS_I | BUS_TYPE | Pd | Qd | Gs | Bs | area | Vm | Va | baseKV | zone | Vmax | Vmin
1 | 1 | 0.027207 | 0.0068186 | 0 | 0 | 1 | 0.9984 | -0.030441 | 0.4 | 1 | 1.1 | 0.9
2 | 3 | 0.030913 | 0.0077475 | 0 | 0 | 1 | 1 | 0 | 0.4 | 1 | 1.1 | 0.9
3 | 1 | 0 | 0 | 0 | 0 | 1 | 0.99719 | -0.05351 | 0.4 | 1 | 1.1 | 0.9
4 | 1 | 0.020715 | 0.0051917 | 0 | 0 | 1 | 0.99808 | -0.036378 | 0.4 | 1 | 1.1 | 0.9
7 | 1 | 0 | 0 | 0 | 0 | 1 | 0.99451 | -0.10471 | 0.4 | 1 | 1.1 | 0.9
32 | 1 | 0.028855 | 0.0072316 | 0 | 0 | 1 | 0.99653 | -0.065917 | 0.4 | 1 | 1.1 | 0.9
5 | 1 | 0 | 0 | 0 | 0 | 1 | 0.99284 | -0.13631 | 0.4 | 1 | 1.1 | 0.9
12 | 1 | 0 | 0 | 0 | 0 | 1 | 0.98703 | -0.24825 | 0.4 | 1 | 1.1 | 0.9
6 | 1 | 0 | 0 | 0 | 0 | 1 | 0.98758 | -0.23816 | 0.4 | 1 | 1.1 | 0.9
26 | 1 | 0.02423 | 0.0060727 | 0 | 0 | 1 | 0.99128 | -0.1667 | 0.4 | 1 | 1.1 | 0.9
27 | 1 | 0.028076 | 0.0070366 | 0 | 0 | 1 | 0.98503 | -0.28756 | 0.4 | 1 | 1.1 | 0.9
13 | 1 | 0 | 0 | 0 | 0 | 1 | 0.99243 | -0.1448 | 0.4 | 1 | 1.1 | 0.9
25 | 1 | 0.023919 | 0.0059946 | 0 | 0 | 1 | 0.99325 | -0.12876 | 0.4 | 1 | 1.1 | 0.9
11 | 1 | 0 | 0 | 0 | 0 | 1 | 0.97896 | -0.40573 | 0.4 | 1 | 1.1 | 0.9
19 | 1 | 0.021357 | 0.0053526 | 0 | 0 | 1 | 0.97879 | -0.40906 | 0.4 | 1 | 1.1 | 0.9
17 | 1 | 0.031896 | 0.0079939 | 0 | 0 | 1 | 0.97953 | -0.39455 | 0.4 | 1 | 1.1 | 0.9
18 | 1 | 0.057184 | 0.014332 | 0 | 0 | 1 | 0.98589 | -0.2705 | 0.4 | 1 | 1.1 | 0.9
33 | 1 | 0.047443 | 0.01189 | 0 | 0 | 1 | 0.98669 | -0.25491 | 0.4 | 1 | 1.1 | 0.9
30 | 1 | 0.018575 | 0.0046553 | 0 | 0 | 1 | 0.99158 | -0.16135 | 0.4 | 1 | 1.1 | 0.9
14 | 1 | 0 | 0 | 0 | 0 | 1 | 0.9914 | -0.16475 | 0.4 | 1 | 1.1 | 0.9
31 | 1 | 0.02252 | 0.0056441 | 0 | 0 | 1 | 0.99122 | -0.16838 | 0.4 | 1 | 1.1 | 0.9
24 | 1 | 0 | 0 | 0 | 0 | 1 | 0.98393 | -0.30913 | 0.4 | 1 | 1.1 | 0.9
20 | 1 | 0.0064819 | 0.0016245 | 0 | 0 | 1 | 0.98186 | -0.34952 | 0.4 | 1 | 1.1 | 0.9
21 | 1 | 0 | 0 | 0 | 0 | 1 | 0.98192 | -0.34826 | 0.4 | 1 | 1.1 | 0.9
15 | 1 | 0.053144 | 0.013319 | 0 | 0 | 1 | 0.9817 | -0.3521 | 0.4 | 1 | 1.1 | 0.9
16 | 1 | 0.046366 | 0.01162 | 0 | 0 | 1 | 0.98402 | -0.30672 | 0.4 | 1 | 1.1 | 0.9
22 | 1 | 0.028268 | 0.0070846 | 0 | 0 | 1 | 0.98197 | -0.34728 | 0.4 | 1 | 1.1 | 0.9
23 | 1 | 0 | 0 | 0 | 0 | 1 | 0.98276 | -0.33194 | 0.4 | 1 | 1.1 | 0.9
29 | 1 | 0.03003 | 0.0075263 | 0 | 0 | 1 | 0.98259 | -0.33527 | 0.4 | 1 | 1.1 | 0.9
28 | 1 | 0.02037 | 0.0051052 | 0 | 0 | 1 | 0.98364 | -0.31477 | 0.4 | 1 | 1.1 | 0.9

## generator_data
GEN_BUS | PG | QG | QMAX | QMIN | VG | MBASE | GEN_STATUS | PMAX | PMIN
2 | 0.57412 | 0.14644 | 10 | -10 | 1 | 100 | 1 | 10 | 0

## branch_data
F_BUS | T_BUS | BR_R | BR_X | BR_B | RATE_A | RATE_B | RATE_C | TAP | SHIFT | BR_STATUS | ANGMIN | ANGMAX | P_in | Q_in | P_out | Q_out
1 | 2 | 0.5931 | 0.37958 | 2.9879e-09 | 0 | 0 | 0 | 0 | 0 | 1 | -90 | 90 | -0.23182 | -0.058929 | 0.23216 | 0.059146
1 | 3 | 0.50845 | 0.32541 | 2.5615e-09 | 0 | 0 | 0 | 0 | 0 | 1 | -90 | 90 | 0.20461 | 0.05211 | -0.20438 | -0.051965
2 | 4 | 0.53018 | 0.33931 | 2.6709e-09 | 0 | 0 | 0 | 0 | 0 | 1 | -90 | 90 | 0.31105 | 0.079545 | -0.3105 | -0.079196
3 | 7 | 1.124 | 0.71938 | 5.6626e-09 | 0 | 0 | 0 | 0 | 0 | 1 | -90 | 90 | 0.20438 | 0.051965 | -0.20388 | -0.051644
4 | 32 | 0.46004 | 0.29443 | 2.3176e-09 | 0 | 0 | 0 | 0 | 0 | 1 | -90 | 90 | 0.28979 | 0.074004 | -0.28938 | -0.07374
7 | 13 | 4.3156 | 2.762 | 7.2471e-09 | 0 | 0 | 0 | 0 | 0 | 1 | -90 | 90 | 0.041214 | 0.010374 | -0.041135 | -0.010324
7 | 25 | 0.65971 | 0.42222 | 2.2157e-09 | 0 | 0 | 0 | 0 | 0 | 1 | -90 | 90 | 0.16267 | 0.04127 | -0.16248 | -0.04115
32 | 5 | 1.2129 | 0.77626 | 6.1104e-09 | 0 | 0 | 0 | 0 | 0 | 1 | -90 | 90 | 0.26052 | 0.066509 | -0.25964 | -0.065944
5 | 12 | 1.9102 | 1.2225 | 9.6232e-09 | 0 | 0 | 0 | 0 | 0 | 1 | -90 | 90 | 0.25964 | 0.065944 | -0.25825 | -0.065055
12 | 18 | 0.46238 | 0.29592 | 2.3294e-09 | 0 | 0 | 0 | 0 | 0 | 1 | -90 | 90 | 0.21079 | 0.053156 | -0.21056 | -0.053012
12 | 33 | 0.61319 | 0.39244 | 1.0297e-09 | 0 | 0 | 0 | 0 | 0 | 1 | -90 | 90 | 0.047458 | 0.0119 | -0.047443 | -0.01189
6 | 26 | 2.7693 | 1.7724 | 4.6505e-09 | 0 | 0 | 0 | 0 | 0 | 1 | -90 | 90 | -0.11369 | -0.028672 | 0.11408 | 0.028921
6 | 27 | 1.9021 | 1.2174 | 3.1942e-09 | 0 | 0 | 0 | 0 | 0 | 1 | -90 | 90 | 0.11369 | 0.028672 | -0.11342 | -0.028501
26 | 25 | 1.2183 | 0.77973 | 2.0459e-09 | 0 | 0 | 0 | 0 | 0 | 1 | -90 | 90 | -0.13831 | -0.034994 | 0.13856 | 0.035155
27 | 24 | 1.1007 | 0.70442 | 1.8483e-09 | 0 | 0 | 0 | 0 | 0 | 1 | -90 | 90 | 0.085344 | 0.021464 | -0.085256 | -0.021408
13 | 30 | 1.7766 | 1.137 | 2.9835e-09 | 0 | 0 | 0 | 0 | 0 | 1 | -90 | 90 | 0.041135 | 0.010324 | -0.041102 | -0.010304
11 | 19 | 0.67 | 0.4288 | 1.1251e-09 | 0 | 0 | 0 | 0 | 0 | 1 | -90 | 90 | 0.02136 | 0.0053548 | -0.021357 | -0.0053527
11 | 17 | 2.2498 | 1.4399 | 3.778e-09 | 0 | 0 | 0 | 0 | 0 | 1 | -90 | 90 | -0.02136 | -0.0053548 | 0.021372 | 0.0053617
17 | 15 | 3.4358 | 2.1989 | 5.7697e-09 | 0 | 0 | 0 | 0 | 0 | 1 | -90 | 90 | -0.053267 | -0.013356 | 0.053375 | 0.013424
18 | 16 | 1.031 | 0.65984 | 3.4627e-09 | 0 | 0 | 0 | 0 | 0 | 1 | -90 | 90 | 0.15338 | 0.038681 | -0.15312 | -0.038511
30 | 14 | 0.66475 | 0.42544 | 1.1163e-09 | 0 | 0 | 0 | 0 | 0 | 1 | -90 | 90 | 0.022528 | 0.0056487 | -0.022524 | -0.0056465
14 | 31 | 0.71021 | 0.45454 | 1.1926e-09 | 0 | 0 | 0 | 0 | 0 | 1 | -90 | 90 | 0.022524 | 0.0056465 | -0.02252 | -0.0056441
24 | 28 | 1.2016 | 0.76905 | 2.0179e-09 | 0 | 0 | 0 | 0 | 0 | 1 | -90 | 90 | 0.020375 | 0.0051085 | -0.02037 | -0.0051052
24 | 23 | 1.5261 | 0.97672 | 2.5628e-09 | 0 | 0 | 0 | 0 | 0 | 1 | -90 | 90 | 0.064881 | 0.0163 | -0.064811 | -0.016255
20 | 21 | 0.8373 | 0.53587 | 1.4061e-09 | 0 | 0 | 0 | 0 | 0 | 1 | -90 | 90 | -0.0064819 | -0.0016245 | 0.0064823 | 0.0016247
21 | 22 | 0.65283 | 0.41781 | 1.0963e-09 | 0 | 0 | 0 | 0 | 0 | 1 | -90 | 90 | -0.0064823 | -0.0016247 | 0.0064826 | 0.0016247
15 | 16 | 1.8466 | 1.1818 | 3.1009e-09 | 0 | 0 | 0 | 0 | 0 | 1 | -90 | 90 | -0.10652 | -0.026743 | 0.10675 | 0.026891
22 | 23 | 1.9095 | 1.2221 | 3.2065e-09 | 0 | 0 | 0 | 0 | 0 | 1 | -90 | 90 | -0.03475 | -0.0087095 | 0.034776 | 0.0087254
23 | 29 | 0.47961 | 0.30695 | 8.0539e-10 | 0 | 0 | 0 | 0 | 0 | 1 | -90 | 90 | 0.030035 | 0.0075293 | -0.03003 | -0.0075264