## bus_data
BUS_I | BUS_TYPE | Pd | Qd | Gs | Bs | area | Vm | Va | baseKV | zone | Vmax | Vmin
1 | 1 | 0.01392 | 0.0034887 | 0 | 0 | 1 | 0.98102 | -0.36577 | 0.4 | 1 | 1.1 | 0.9
3 | 1 | 0 | 0 | 0 | 0 | 1 | 0.98135 | -0.35931 | 0.4 | 1 | 1.1 | 0.9
2 | 1 | 0 | 0 | 0 | 0 | 1 | 0.9862 | -0.26479 | 0.4 | 1 | 1.1 | 0.9
4 | 1 | 0.039773 | 0.0099679 | 0 | 0 | 1 | 0.98745 | -0.24053 | 0.4 | 1 | 1.1 | 0.9
5 | 1 | 0 | 0 | 0 | 0 | 1 | 0.98554 | -0.27757 | 0.4 | 1 | 1.1 | 0.9
6 | 1 | 0 | 0 | 0 | 0 | 1 | 0.98155 | -0.35552 | 0.4 | 1 | 1.1 | 0.9
15 | 1 | 0 | 0 | 0 | 0 | 1 | 0.98945 | -0.20179 | 0.4 | 1 | 1.1 | 0.9
28 | 1 | 0.0036571 | 0.00091656 | 0 | 0 | 1 | 0.98482 | -0.29167 | 0.4 | 1 | 1.1 | 0.9
27 | 1 | 0.075672 | 0.018965 | 0 | 0 | 1 | 0.98209 | -0.34495 | 0.4 | 1 | 1.1 | 0.9
30 | 1 | 0.0025762 | 0.00064567 | 0 | 0 | 1 | 0.98145 | -0.35737 | 0.4 | 1 | 1.1 | 0.9
14 | 1 | 0 | 0 | 0 | 0 | 1 | 0.99162 | -0.16002 | 0.4 | 1 | 1.1 | 0.9
12 | 1 | 0 | 0 | 0 | 0 | 1 | 0.9931 | -0.13167 | 0.4 | 1 | 1.1 | 0.9
33 | 1 | 0.0052985 | 0.0013279 | 0 | 0 | 1 | 0.99541 | -0.087483 | 0.4 | 1 | 1.1 | 0.9
10 | 1 | 0 | 0 | 0 | 0 | 1 | 0.98843 | -0.22179 | 0.4 | 1 | 1.1 | 0.9
13 | 1 | 0.024002 | 0.0060155 | 0 | 0 | 1 | 0.99104 | -0.17129 | 0.4 | 1 | 1.1 | 0.9
29 | 1 | 0.017404 | 0.0043618 | 0 | 0 | 1 | 0.98429 | -0.30191 | 0.4 | 1 | 1.1 | 0.9
26 | 1 | 0.018507 | 0.0046382 | 0 | 0 | 1 | 0.9829 | -0.32907 | 0.4 | 1 | 1.1 | 0.9
8 | 1 | 0.028177 | 0.0070617 | 0 | 0 | 1 | 0.98721 | -0.24564 | 0.4 | 1 | 1.1 | 0.9
9 | 1 | 0.024567 | 0.006157 | 0 | 0 | 1 | 0.98684 | -0.25285 | 0.4 | 1 | 1.1 | 0.9
11 | 1 | 0.024637 | 0.0061747 | 0 | 0 | 1 | 0.98611 | -0.26691 | 0.4 | 1 | 1.1 | 0.9
32 | 1 | 0 | 0 | 0 | 0 | 1 | 0.99577 | -0.080459 | 0.4 | 1 | 1.1 | 0.9
16 | 1 | 0.012387 | 0.0031045 | 0 | 0 | 1 | 0.99514 | -0.093156 | 0.4 | 1 | 1.1 | 0.9
17 | 1 | 0 | 0 | 0 | 0 | 1 | 0.99531 | -0.089927 | 0.4 | 1 | 1.1 | 0.9
19 | 1 | 0 | 0 | 0 | 0 | 1 | 0.99543 | -0.087425 | 0.4 | 1 | 1.1 | 0.9
23 | 1 | 0.079865 | 0.020016 | 0 | 0 | 1 | 0.99237 | -0.14662 | 0.4 | 1 | 1.1 | 0.9
21 | 1 | 0.026417 | 0.0066206 | 0 | 0 | 1 | 0.99785 | -0.040981 | 0.4 | 1 | 1.1 | 0.9
22 | 1 | 0 | 0 | 0 | 0 | 1 | 0.99893 | -0.02039 | 0.4 | 1 | 1.1 | 0.9
24 | 3 | 0.024141 | 0.0060503 | 0 | 0 | 1 | 1 | 0 | 0.4 | 1 | 1.1 | 0.9
25 | 1 | 0.029934 | 0.0075022 | 0 | 0 | 1 | 0.99826 | -0.033075 | 0.4 | 1 | 1.1 | 0.9
31 | 1 | 0 | 0 | 0 | 0 | 1 | 0.99757 | -0.046295 | 0.4 | 1 | 1.1 | 0.9
34 | 1 | 0.030312 | 0.0075969 | 0 | 0 | 1 | 0.99553 | -0.085217 | 0.4 | 1 | 1.1 | 0.9

## generator_data
GEN_BUS | PG | QG | QMAX | QMIN | VG | MBASE | GEN_STATUS | PMAX | PMIN
24 | 0.48588 | 0.12357 | 10 | -10 | 1 | 100 | 1 | 10 | 0

## branch_data
F_BUS | T_BUS | BR_R | BR_X | BR_B | RATE_A | RATE_B | RATE_C | TAP | SHIFT | BR_STATUS | ANGMIN | ANGMAX | P_in | Q_in | P_out | Q_out
1 | 3 | 2.0044 | 1.2828 | 3.366e-09 | 0 | 0 | 0 | 0 | 0 | 1 | -90 | 90 | -0.01392 | -0.0034888 | 0.013924 | 0.0034912
3 | 6 | 1.1746 | 0.75176 | 1.9725e-09 | 0 | 0 | 0 | 0 | 0 | 1 | -90 | 90 | -0.013924 | -0.0034912 | 0.013927 | 0.0034926
2 | 4 | 0.80393 | 0.51452 | 1.35e-09 | 0 | 0 | 0 | 0 | 0 | 1 | -90 | 90 | -0.1322 | -0.033309 | 0.13235 | 0.033407
2 | 5 | 0.42266 | 0.2705 | 7.0975e-10 | 0 | 0 | 0 | 0 | 0 | 1 | -90 | 90 | 0.1322 | 0.033309 | -0.13212 | -0.033257
4 | 15 | 0.98922 | 0.6331 | 3.3223e-09 | 0 | 0 | 0 | 0 | 0 | 1 | -90 | 90 | -0.17212 | -0.043375 | 0.17244 | 0.043579
5 | 28 | 0.46562 | 0.298 | 7.8191e-10 | 0 | 0 | 0 | 0 | 0 | 1 | -90 | 90 | 0.13212 | 0.033257 | -0.13203 | -0.033201
6 | 27 | 2.7687 | 1.7719 | 4.6493e-09 | 0 | 0 | 0 | 0 | 0 | 1 | -90 | 90 | -0.016503 | -0.0041379 | 0.016512 | 0.0041428
6 | 30 | 3.1025 | 1.9856 | 5.2099e-09 | 0 | 0 | 0 | 0 | 0 | 1 | -90 | 90 | 0.0025764 | 0.00064532 | -0.0025762 | -0.00064567
15 | 14 | 1.0711 | 0.68549 | 7.1945e-09 | 0 | 0 | 0 | 0 | 0 | 1 | -90 | 90 | -0.17244 | -0.043579 | 0.17279 | 0.0438
28 | 29 | 2.5549 | 1.6352 | 4.2904e-09 | 0 | 0 | 0 | 0 | 0 | 1 | -90 | 90 | 0.017412 | 0.0043668 | -0.017403 | -0.0043618
28 | 26 | 1.4659 | 0.93817 | 2.4616e-09 | 0 | 0 | 0 | 0 | 0 | 1 | -90 | 90 | 0.11096 | 0.027917 | -0.11076 | -0.027791
27 | 26 | 0.74563 | 0.4772 | 1.2521e-09 | 0 | 0 | 0 | 0 | 0 | 1 | -90 | 90 | -0.092183 | -0.023108 | 0.092253 | 0.023153
14 | 13 | 2.0688 | 1.324 | 3.474e-09 | 0 | 0 | 0 | 0 | 0 | 1 | -90 | 90 | 0.024015 | 0.0060234 | -0.024002 | -0.0060155
14 | 12 | 0.64 | 0.4096 | 4.299e-09 | 0 | 0 | 0 | 0 | 0 | 1 | -90 | 90 | -0.1968 | -0.049823 | 0.19707 | 0.049994
12 | 33 | 0.7174 | 0.45914 | 4.8188e-09 | 0 | 0 | 0 | 0 | 0 | 1 | -90 | 90 | -0.27491 | -0.069678 | 0.27549 | 0.070052
12 | 10 | 5.124 | 3.2793 | 8.6045e-09 | 0 | 0 | 0 | 0 | 0 | 1 | -90 | 90 | 0.077837 | 0.019684 | -0.077502 | -0.01947
33 | 32 | 0.11218 | 0.071797 | 7.5354e-10 | 0 | 0 | 0 | 0 | 0 | 1 | -90 | 90 | -0.28079 | -0.07138 | 0.28089 | 0.071441
10 | 8 | 1.3485 | 0.86306 | 2.2645e-09 | 0 | 0 | 0 | 0 | 0 | 1 | -90 | 90 | 0.077502 | 0.019471 | -0.077414 | -0.019414
8 | 9 | 0.63967 | 0.40939 | 1.0742e-09 | 0 | 0 | 0 | 0 | 0 | 1 | -90 | 90 | 0.049237 | 0.012353 | -0.04922 | -0.012342
9 | 11 | 2.4899 | 1.5935 | 4.1811e-09 | 0 | 0 | 0 | 0 | 0 | 1 | -90 | 90 | 0.024654 | 0.0061849 | -0.024637 | -0.0061747
32 | 34 | 0.6975 | 0.4464 | 1.1713e-09 | 0 | 0 | 0 | 0 | 0 | 1 | -90 | 90 | 0.030319 | 0.0076011 | -0.030312 | -0.0075969
32 | 31 | 0.49305 | 0.31555 | 3.3118e-09 | 0 | 0 | 0 | 0 | 0 | 1 | -90 | 90 | -0.31121 | -0.079042 | 0.31172 | 0.07937
16 | 17 | 1.1572 | 0.74064 | 1.9433e-09 | 0 | 0 | 0 | 0 | 0 | 1 | -90 | 90 | -0.012387 | -0.0031045 | 0.012389 | 0.0031056
17 | 19 | 0.89703 | 0.5741 | 1.5064e-09 | 0 | 0 | 0 | 0 | 0 | 1 | -90 | 90 | -0.012389 | -0.0031056 | 0.012391 | 0.0031064
19 | 23 | 3.2819 | 2.1004 | 5.5112e-09 | 0 | 0 | 0 | 0 | 0 | 1 | -90 | 90 | 0.080091 | 0.02016 | -0.079865 | -0.020016
19 | 21 | 2.2414 | 1.4345 | 3.764e-09 | 0 | 0 | 0 | 0 | 0 | 1 | -90 | 90 | -0.092482 | -0.023266 | 0.092687 | 0.023398
21 | 22 | 0.77524 | 0.49616 | 1.3018e-09 | 0 | 0 | 0 | 0 | 0 | 1 | -90 | 90 | -0.1191 | -0.030018 | 0.11922 | 0.030093
22 | 24 | 0.19972 | 0.12782 | 1.3415e-09 | 0 | 0 | 0 | 0 | 0 | 1 | -90 | 90 | -0.46128 | -0.11723 | 0.46174 | 0.11752
22 | 25 | 0.16753 | 0.10722 | 1.1253e-09 | 0 | 0 | 0 | 0 | 0 | 1 | -90 | 90 | 0.34206 | 0.087133 | -0.34185 | -0.086999
25 | 31 | 0.19127 | 0.12242 | 1.2848e-09 | 0 | 0 | 0 | 0 | 0 | 1 | -90 | 90 | 0.31192 | 0.079497 | -0.31172 | -0.07937