## bus_data
BUS_I | BUS_TYPE | Pd | Qd | Gs | Bs | area | Vm | Va | baseKV | zone | Vmax | Vmin
1 | 1 | 0.0062551 | 0.0015677 | 0 | 0 | 1 | 0.98354 | -0.3167 | 0.4 | 1 | 1.1 | 0.9
2 | 1 | 0.0040501 | 0.0010151 | 0 | 0 | 1 | 0.98352 | -0.31697 | 0.4 | 1 | 1.1 | 0.9
3 | 1 | 0.0028165 | 0.00070589 | 0 | 0 | 1 | 0.98375 | -0.31242 | 0.4 | 1 | 1.1 | 0.9
5 | 1 | 0 | 0 | 0 | 0 | 1 | 0.98388 | -0.31002 | 0.4 | 1 | 1.1 | 0.9
32 | 1 | 0 | 0 | 0 | 0 | 1 | 0.98546 | -0.2793 | 0.4 | 1 | 1.1 | 0.9
13 | 1 | 0 | 0 | 0 | 0 | 1 | 0.98341 | -0.31914 | 0.4 | 1 | 1.1 | 0.9
12 | 1 | 0 | 0 | 0 | 0 | 1 | 0.99183 | -0.15609 | 0.4 | 1 | 1.1 | 0.9
59 | 1 | 0.017763 | 0.0044519 | 0 | 0 | 1 | 0.99258 | -0.14175 | 0.4 | 1 | 1.1 | 0.9
11 | 1 | 0 | 0 | 0 | 0 | 1 | 0.9895 | -0.20091 | 0.4 | 1 | 1.1 | 0.9
57 | 1 | 0.017043 | 0.0042713 | 0 | 0 | 1 | 0.98718 | -0.2459 | 0.4 | 1 | 1.1 | 0.9
16 | 1 | 0 | 0 | 0 | 0 | 1 | 0.98631 | -0.26276 | 0.4 | 1 | 1.1 | 0.9
19 | 1 | 0 | 0 | 0 | 0 | 1 | 0.99615 | -0.07379 | 0.4 | 1 | 1.1 | 0.9
22 | 1 | 0 | 0 | 0 | 0 | 1 | 0.99645 | -0.067976 | 0.4 | 1 | 1.1 | 0.9
30 | 1 | 0 | 0 | 0 | 0 | 1 | 0.99458 | -0.10412 | 0.4 | 1 | 1.1 | 0.9
55 | 1 | 0.012488 | 0.0031297 | 0 | 0 | 1 | 0.99573 | -0.081879 | 0.4 | 1 | 1.1 | 0.9
17 | 1 | 0 | 0 | 0 | 0 | 1 | 0.9932 | -0.12985 | 0.4 | 1 | 1.1 | 0.9
18 | 1 | 0 | 0 | 0 | 0 | 1 | 0.9943 | -0.10869 | 0.4 | 1 | 1.1 | 0.9
20 | 1 | 0 | 0 | 0 | 0 | 1 | 0.9925 | -0.14353 | 0.4 | 1 | 1.1 | 0.9
60 | 1 | 0.02326 | 0.0058294 | 0 | 0 | 1 | 0.99492 | -0.096835 | 0.4 | 1 | 1.1 | 0.9
62 | 1 | 0.038869 | 0.0097416 | 0 | 0 | 1 | 0.99183 | -0.15657 | 0.4 | 1 | 1.1 | 0.9
25 | 1 | 0 | 0 | 0 | 0 | 1 | 0.99765 | -0.04497 | 0.4 | 1 | 1.1 | 0.9
56 | 1 | 0.016612 | 0.0041634 | 0 | 0 | 1 | 0.99618 | -0.073211 | 0.4 | 1 | 1.1 | 0.9
23 | 1 | 0 | 0 | 0 | 0 | 1 | 0.99557 | -0.084498 | 0.4 | 1 | 1.1 | 0.9
24 | 1 | 0 | 0 | 0 | 0 | 1 | 0.99731 | -0.051095 | 0.4 | 1 | 1.1 | 0.9
21 | 1 | 0 | 0 | 0 | 0 | 1 | 0.99088 | -0.1757 | 0.4 | 1 | 1.1 | 0.9
26 | 1 | 0 | 0 | 0 | 0 | 1 | 0.99128 | -0.16786 | 0.4 | 1 | 1.1 | 0.9
61 | 1 | 0.014779 | 0.0037039 | 0 | 0 | 1 | 0.99067 | -0.17961 | 0.4 | 1 | 1.1 | 0.9
58 | 1 | 0.0073331 | 0.0018379 | 0 | 0 | 1 | 0.98535 | -0.28142 | 0.4 | 1 | 1.1 | 0.9
8 | 1 | 0 | 0 | 0 | 0 | 1 | 0.99298 | -0.13487 | 0.4 | 1 | 1.1 | 0.9
6 | 1 | 0.019849 | 0.0049746 | 0 | 0 | 1 | 0.99268 | -0.14073 | 0.4 | 1 | 1.1 | 0.9
10 | 1 | 0 | 0 | 0 | 0 | 1 | 0.98335 | -0.32028 | 0.4 | 1 | 1.1 | 0.9
51 | 1 | 0.0048131 | 0.0012063 | 0 | 0 | 1 | 0.98325 | -0.32219 | 0.4 | 1 | 1.1 | 0.9
44 | 1 | 0.018277 | 0.0045806 | 0 | 0 | 1 | 0.98294 | -0.3283 | 0.4 | 1 | 1.1 | 0.9
14 | 3 | 0 | 0 | 0 | 0 | 1 | 1 | 0 | 0.4 | 1 | 1.1 | 0.9
27 | 1 | 0 | 0 | 0 | 0 | 1 | 0.99834 | -0.031734 | 0.4 | 1 | 1.1 | 0.9
47 | 1 | 0.016466 | 0.0041268 | 0 | 0 | 1 | 0.9985 | -0.028426 | 0.4 | 1 | 1.1 | 0.9
38 | 1 | 0.018196 | 0.0045603 | 0 | 0 | 1 | 0.99664 | -0.06451 | 0.4 | 1 | 1.1 | 0.9
43 | 1 | 0.014722 | 0.0036897 | 0 | 0 | 1 | 0.99175 | -0.15876 | 0.4 | 1 | 1.1 | 0.9
31 | 1 | 0 | 0 | 0 | 0 | 1 | 0.99369 | -0.12126 | 0.4 | 1 | 1.1 | 0.9
35 | 1 | 0.015549 | 0.003897 | 0 | 0 | 1 | 0.99448 | -0.10603 | 0.4 | 1 | 1.1 | 0.9
41 | 1 | 0.016704 | 0.0041865 | 0 | 0 | 1 | 0.99301 | -0.13441 | 0.4 | 1 | 1.1 | 0.9
45 | 1 | 0.023667 | 0.0059315 | 0 | 0 | 1 | 0.9819 | -0.34866 | 0.4 | 1 | 1.1 | 0.9
46 | 1 | 0.021393 | 0.0053616 | 0 | 0 | 1 | 0.98137 | -0.35897 | 0.4 | 1 | 1.1 | 0.9
54 | 1 | 0.0025511 | 0.00063936 | 0 | 0 | 1 | 0.99571 | -0.082251 | 0.4 | 1 | 1.1 | 0.9
39 | 1 | 0.0034829 | 0.00087291 | 0 | 0 | 1 | 0.99624 | -0.072225 | 0.4 | 1 | 1.1 | 0.9
42 | 1 | 0.014704 | 0.0036852 | 0 | 0 | 1 | 0.99223 | -0.14942 | 0.4 | 1 | 1.1 | 0.9
48 | 1 | 0.012697 | 0.0031821 | 0 | 0 | 1 | 0.99283 | -0.13778 | 0.4 | 1 | 1.1 | 0.9
49 | 1 | 0.0082865 | 0.0020768 | 0 | 0 | 1 | 0.99295 | -0.13551 | 0.4 | 1 | 1.1 | 0.9
36 | 1 | 0.017523 | 0.0043918 | 0 | 0 | 1 | 0.99323 | -0.13011 | 0.4 | 1 | 1.1 | 0.9
37 | 1 | 0.015231 | 0.0038172 | 0 | 0 | 1 | 0.99312 | -0.1323 | 0.4 | 1 | 1.1 | 0.9
40 | 1 | 0.014852 | 0.0037223 | 0 | 0 | 1 | 0.99567 | -0.083063 | 0.4 | 1 | 1.1 | 0.9
52 | 1 | 0.021407 | 0.0053651 | 0 | 0 | 1 | 0.99547 | -0.087097 | 0.4 | 1 | 1.1 | 0.9
53 | 1 | 0.014719 | 0.0036889 | 0 | 0 | 1 | 0.99531 | -0.090181 | 0.4 | 1 | 1.1 | 0.9

## generator_data
GEN_BUS | PG | QG | QMAX | QMIN | VG | MBASE | GEN_STATUS | PMAX | PMIN
14 | 0.45995 | 0.11666 | 10 | -10 | 1 | 100 | 1 | 10 | 0

## branch_data
F_BUS | T_BUS | BR_R | BR_X | BR_B | RATE_A | RATE_B | RATE_C | TAP | SHIFT | BR_STATUS | ANGMIN | ANGMAX | P_in | Q_in | P_out | Q_out
1 | 2 | 0.29271 | 0.18733 | 4.9154e-10 | 0 | 0 | 0 | 0 | 0 | 1 | -90 | 90 | 0.0040502 | 0.0010151 | -0.0040501 | -0.0010151
1 | 3 | 1.8013 | 1.1528 | 3.0249e-09 | 0 | 0 | 0 | 0 | 0 | 1 | -90 | 90 | -0.010305 | -0.0025828 | 0.010307 | 0.0025838
3 | 5 | 0.79247 | 0.50718 | 1.3308e-09 | 0 | 0 | 0 | 0 | 0 | 1 | -90 | 90 | -0.013124 | -0.0032897 | 0.013125 | 0.0032905
5 | 32 | 1.643 | 1.0515 | 2.759e-09 | 0 | 0 | 0 | 0 | 0 | 1 | -90 | 90 | -0.081387 | -0.020441 | 0.081507 | 0.020517
5 | 13 | 0.5805 | 0.37152 | 9.7481e-10 | 0 | 0 | 0 | 0 | 0 | 1 | -90 | 90 | 0.068262 | 0.017151 | -0.068232 | -0.017132
32 | 58 | 1.2614 | 0.80729 | 2.1182e-09 | 0 | 0 | 0 | 0 | 0 | 1 | -90 | 90 | 0.0073338 | 0.0018381 | -0.0073331 | -0.0018379
32 | 16 | 0.8132 | 0.52045 | 1.3656e-09 | 0 | 0 | 0 | 0 | 0 | 1 | -90 | 90 | -0.08884 | -0.022355 | 0.088911 | 0.0224
13 | 44 | 0.62637 | 0.40088 | 1.0518e-09 | 0 | 0 | 0 | 0 | 0 | 1 | -90 | 90 | 0.063418 | 0.015926 | -0.06339 | -0.015908
13 | 10 | 1.0229 | 0.65465 | 1.7177e-09 | 0 | 0 | 0 | 0 | 0 | 1 | -90 | 90 | 0.0048138 | 0.0012063 | -0.0048135 | -0.0012063
12 | 59 | 0.59918 | 0.38347 | 1.0062e-09 | 0 | 0 | 0 | 0 | 0 | 1 | -90 | 90 | -0.10648 | -0.027009 | 0.10656 | 0.027056
12 | 11 | 1.8659 | 1.1942 | 3.1333e-09 | 0 | 0 | 0 | 0 | 0 | 1 | -90 | 90 | 0.10648 | 0.027009 | -0.10625 | -0.026863
59 | 17 | 0.42579 | 0.2725 | 7.1501e-10 | 0 | 0 | 0 | 0 | 0 | 1 | -90 | 90 | -0.12432 | -0.031508 | 0.12439 | 0.031554
11 | 57 | 1.8646 | 1.1934 | 3.1312e-09 | 0 | 0 | 0 | 0 | 0 | 1 | -90 | 90 | 0.10625 | 0.026863 | -0.10602 | -0.026717
57 | 16 | 0.83026 | 0.53137 | 1.3942e-09 | 0 | 0 | 0 | 0 | 0 | 1 | -90 | 90 | 0.088982 | 0.022446 | -0.088911 | -0.0224
19 | 22 | 0.15668 | 0.10028 | 5.2621e-10 | 0 | 0 | 0 | 0 | 0 | 1 | -90 | 90 | -0.16557 | -0.041678 | 0.16561 | 0.041707
19 | 30 | 0.89751 | 0.5744 | 3.0143e-09 | 0 | 0 | 0 | 0 | 0 | 1 | -90 | 90 | 0.15052 | 0.037906 | -0.1503 | -0.037766
19 | 55 | 2.3912 | 1.5303 | 4.0154e-09 | 0 | 0 | 0 | 0 | 0 | 1 | -90 | 90 | 0.015045 | 0.0037723 | -0.015039 | -0.003769
22 | 25 | 0.56419 | 0.36108 | 1.8949e-09 | 0 | 0 | 0 | 0 | 0 | 1 | -90 | 90 | -0.18223 | -0.045873 | 0.18243 | 0.046001
22 | 56 | 1.4021 | 0.89735 | 2.3545e-09 | 0 | 0 | 0 | 0 | 0 | 1 | -90 | 90 | 0.016616 | 0.0041658 | -0.016612 | -0.0041634
30 | 31 | 1.247 | 0.79805 | 2.094e-09 | 0 | 0 | 0 | 0 | 0 | 1 | -90 | 90 | 0.061057 | 0.015358 | -0.061007 | -0.015326
30 | 35 | 0.12235 | 0.078304 | 2.0546e-10 | 0 | 0 | 0 | 0 | 0 | 1 | -90 | 90 | 0.069363 | 0.017413 | -0.069356 | -0.017409
30 | 8 | 6.859 | 4.3898 | 1.1518e-08 | 0 | 0 | 0 | 0 | 0 | 1 | -90 | 90 | 0.019884 | 0.0049955 | -0.019855 | -0.004978
55 | 54 | 0.6484 | 0.41498 | 1.0888e-09 | 0 | 0 | 0 | 0 | 0 | 1 | -90 | 90 | 0.0025511 | 0.00063928 | -0.0025511 | -0.00063936
17 | 18 | 0.75891 | 0.4857 | 1.2744e-09 | 0 | 0 | 0 | 0 | 0 | 1 | -90 | 90 | -0.12439 | -0.031554 | 0.12452 | 0.031635
18 | 20 | 3.964 | 2.537 | 6.6566e-09 | 0 | 0 | 0 | 0 | 0 | 1 | -90 | 90 | 0.038958 | 0.0097976 | -0.038894 | -0.0097568
18 | 60 | 0.32401 | 0.20736 | 1.0882e-09 | 0 | 0 | 0 | 0 | 0 | 1 | -90 | 90 | -0.16348 | -0.041432 | 0.16357 | 0.041492
20 | 62 | 1.4802 | 0.94736 | 2.4857e-09 | 0 | 0 | 0 | 0 | 0 | 1 | -90 | 90 | 0.038893 | 0.0097568 | -0.038869 | -0.0097416
60 | 23 | 0.29521 | 0.18893 | 9.9147e-10 | 0 | 0 | 0 | 0 | 0 | 1 | -90 | 90 | -0.18683 | -0.047321 | 0.18694 | 0.047392
25 | 27 | 0.2323 | 0.14868 | 7.802e-10 | 0 | 0 | 0 | 0 | 0 | 1 | -90 | 90 | -0.25521 | -0.064289 | 0.25537 | 0.064392
25 | 38 | 1.1986 | 0.76712 | 2.0128e-09 | 0 | 0 | 0 | 0 | 0 | 1 | -90 | 90 | 0.07278 | 0.018288 | -0.072712 | -0.018245
23 | 24 | 0.80117 | 0.51275 | 2.6908e-09 | 0 | 0 | 0 | 0 | 0 | 1 | -90 | 90 | -0.18694 | -0.047392 | 0.18724 | 0.047584
24 | 47 | 0.54534 | 0.34902 | 1.8316e-09 | 0 | 0 | 0 | 0 | 0 | 1 | -90 | 90 | -0.18724 | -0.047584 | 0.18744 | 0.047715
21 | 26 | 2.3333 | 1.4933 | 3.9182e-09 | 0 | 0 | 0 | 0 | 0 | 1 | -90 | 90 | -0.014781 | -0.0037055 | 0.014787 | 0.0037086
21 | 61 | 1.1656 | 0.74595 | 1.9573e-09 | 0 | 0 | 0 | 0 | 0 | 1 | -90 | 90 | 0.014781 | 0.0037055 | -0.014779 | -0.0037039
26 | 43 | 2.7152 | 1.7377 | 4.5595e-09 | 0 | 0 | 0 | 0 | 0 | 1 | -90 | 90 | -0.014787 | -0.0037086 | 0.014793 | 0.0037123
8 | 6 | 1.3025 | 0.83359 | 2.1872e-09 | 0 | 0 | 0 | 0 | 0 | 1 | -90 | 90 | 0.019855 | 0.004978 | -0.019849 | -0.0049746
10 | 51 | 1.7217 | 1.1019 | 2.8912e-09 | 0 | 0 | 0 | 0 | 0 | 1 | -90 | 90 | 0.0048135 | 0.0012063 | -0.0048131 | -0.0012063
44 | 45 | 1.9544 | 1.2508 | 3.2819e-09 | 0 | 0 | 0 | 0 | 0 | 1 | -90 | 90 | 0.045114 | 0.011327 | -0.04507 | -0.0113
14 | 27 | 0.55827 | 0.35729 | 1.875e-09 | 0 | 0 | 0 | 0 | 0 | 1 | -90 | 90 | 0.25576 | 0.064641 | -0.25537 | -0.064392
14 | 47 | 0.62976 | 0.40305 | 2.1151e-09 | 0 | 0 | 0 | 0 | 0 | 1 | -90 | 90 | 0.20419 | 0.05202 | -0.20391 | -0.051841
38 | 39 | 0.63043 | 0.40347 | 1.0587e-09 | 0 | 0 | 0 | 0 | 0 | 1 | -90 | 90 | 0.054516 | 0.013684 | -0.054496 | -0.013671
43 | 42 | 1.3951 | 0.89286 | 2.3427e-09 | 0 | 0 | 0 | 0 | 0 | 1 | -90 | 90 | -0.029516 | -0.007402 | 0.029529 | 0.0074102
31 | 41 | 0.95465 | 0.61097 | 1.6031e-09 | 0 | 0 | 0 | 0 | 0 | 1 | -90 | 90 | 0.061007 | 0.015326 | -0.060969 | -0.015302
35 | 36 | 1.9842 | 1.2699 | 3.332e-09 | 0 | 0 | 0 | 0 | 0 | 1 | -90 | 90 | 0.053807 | 0.013512 | -0.053745 | -0.013473
41 | 42 | 1.4999 | 0.95992 | 2.5187e-09 | 0 | 0 | 0 | 0 | 0 | 1 | -90 | 90 | 0.044265 | 0.011115 | -0.044233 | -0.011095
45 | 46 | 2.0816 | 1.3322 | 3.4956e-09 | 0 | 0 | 0 | 0 | 0 | 1 | -90 | 90 | 0.021403 | 0.005368 | -0.021393 | -0.0053617
39 | 40 | 0.9452 | 0.60493 | 1.5872e-09 | 0 | 0 | 0 | 0 | 0 | 1 | -90 | 90 | 0.051013 | 0.012799 | -0.050987 | -0.012782
48 | 49 | 0.79207 | 0.50693 | 1.3301e-09 | 0 | 0 | 0 | 0 | 0 | 1 | -90 | 90 | -0.012697 | -0.0031821 | 0.012698 | 0.0031828
49 | 37 | 0.67526 | 0.43216 | 1.1339e-09 | 0 | 0 | 0 | 0 | 0 | 1 | -90 | 90 | -0.020984 | -0.0052596 | 0.020988 | 0.0052615
36 | 37 | 0.2674 | 0.17113 | 4.4903e-10 | 0 | 0 | 0 | 0 | 0 | 1 | -90 | 90 | 0.036222 | 0.0090811 | -0.036218 | -0.0090787
40 | 52 | 0.49616 | 0.31754 | 8.3318e-10 | 0 | 0 | 0 | 0 | 0 | 1 | -90 | 90 | 0.036135 | 0.0090596 | -0.036128 | -0.0090552
52 | 53 | 0.93048 | 0.5955 | 1.5625e-09 | 0 | 0 | 0 | 0 | 0 | 1 | -90 | 90 | 0.014721 | 0.0036901 | -0.014719 | -0.0036889