## bus_data
BUS_I | BUS_TYPE | Pd | Qd | Gs | Bs | area | Vm | Va | baseKV | zone | Vmax | Vmin
1 | 1 | 0.0055214 | 0.0013838 | 0 | 0 | 1 | 0.97559 | -0.47046 | 0.4 | 1 | 1.1 | 0.9
2 | 1 | 0 | 0 | 0 | 0 | 1 | 0.97565 | -0.46944 | 0.4 | 1 | 1.1 | 0.9
4 | 1 | 0.028223 | 0.0070734 | 0 | 0 | 1 | 0.97578 | -0.46688 | 0.4 | 1 | 1.1 | 0.9
3 | 1 | 0 | 0 | 0 | 0 | 1 | 0.99687 | -0.059457 | 0.4 | 1 | 1.1 | 0.9
6 | 1 | 0 | 0 | 0 | 0 | 1 | 0.99731 | -0.050998 | 0.4 | 1 | 1.1 | 0.9
8 | 1 | 0 | 0 | 0 | 0 | 1 | 0.99572 | -0.081628 | 0.4 | 1 | 1.1 | 0.9
9 | 1 | 0.026018 | 0.0065208 | 0 | 0 | 1 | 0.97648 | -0.45312 | 0.4 | 1 | 1.1 | 0.9
22 | 1 | 0 | 0 | 0 | 0 | 1 | 0.99515 | -0.092116 | 0.4 | 1 | 1.1 | 0.9
13 | 3 | 0.0065218 | 0.0016345 | 0 | 0 | 1 | 1 | 0 | 0.4 | 1 | 1.1 | 0.9
7 | 1 | 0 | 0 | 0 | 0 | 1 | 0.99453 | -0.10462 | 0.4 | 1 | 1.1 | 0.9
32 | 1 | 0.019169 | 0.0048043 | 0 | 0 | 1 | 0.99496 | -0.09626 | 0.4 | 1 | 1.1 | 0.9
30 | 1 | 0.019699 | 0.0049371 | 0 | 0 | 1 | 0.99424 | -0.11013 | 0.4 | 1 | 1.1 | 0.9
35 | 1 | 0.015315 | 0.0038382 | 0 | 0 | 1 | 0.9953 | -0.089812 | 0.4 | 1 | 1.1 | 0.9
10 | 1 | 0.021933 | 0.0054968 | 0 | 0 | 1 | 0.97657 | -0.45125 | 0.4 | 1 | 1.1 | 0.9
17 | 1 | 0 | 0 | 0 | 0 | 1 | 0.98207 | -0.3442 | 0.4 | 1 | 1.1 | 0.9
21 | 1 | 0 | 0 | 0 | 0 | 1 | 0.98184 | -0.34861 | 0.4 | 1 | 1.1 | 0.9
39 | 1 | 0.0052197 | 0.0013082 | 0 | 0 | 1 | 0.98422 | -0.30227 | 0.4 | 1 | 1.1 | 0.9
18 | 1 | 0 | 0 | 0 | 0 | 1 | 0.98585 | -0.27042 | 0.4 | 1 | 1.1 | 0.9
19 | 1 | 0 | 0 | 0 | 0 | 1 | 0.98869 | -0.21569 | 0.4 | 1 | 1.1 | 0.9
34 | 1 | 0.0032112 | 0.0008048 | 0 | 0 | 1 | 0.98579 | -0.27147 | 0.4 | 1 | 1.1 | 0.9
15 | 1 | 0 | 0 | 0 | 0 | 1 | 0.98318 | -0.3221 | 0.4 | 1 | 1.1 | 0.9
45 | 1 | 0.0084446 | 0.0021164 | 0 | 0 | 1 | 0.98658 | -0.25643 | 0.4 | 1 | 1.1 | 0.9
42 | 1 | 0.016028 | 0.0040169 | 0 | 0 | 1 | 0.99009 | -0.18872 | 0.4 | 1 | 1.1 | 0.9
29 | 1 | 0.008105 | 0.0020313 | 0 | 0 | 1 | 0.98048 | -0.37518 | 0.4 | 1 | 1.1 | 0.9
38 | 1 | 0.0091189 | 0.0022854 | 0 | 0 | 1 | 0.99313 | -0.13059 | 0.4 | 1 | 1.1 | 0.9
23 | 1 | 0 | 0 | 0 | 0 | 1 | 0.99496 | -0.095658 | 0.4 | 1 | 1.1 | 0.9
36 | 1 | 0.013751 | 0.0034464 | 0 | 0 | 1 | 0.9951 | -0.09309 | 0.4 | 1 | 1.1 | 0.9
48 | 1 | 0.007647 | 0.0019165 | 0 | 0 | 1 | 0.99494 | -0.096183 | 0.4 | 1 | 1.1 | 0.9
24 | 1 | 0 | 0 | 0 | 0 | 1 | 0.97936 | -0.39713 | 0.4 | 1 | 1.1 | 0.9
26 | 1 | 0.023899 | 0.0059898 | 0 | 0 | 1 | 0.97853 | -0.41343 | 0.4 | 1 | 1.1 | 0.9
31 | 1 | 0.016377 | 0.0041046 | 0 | 0 | 1 | 0.99411 | -0.11271 | 0.4 | 1 | 1.1 | 0.9
11 | 1 | 0.023366 | 0.005856 | 0 | 0 | 1 | 0.9772 | -0.43884 | 0.4 | 1 | 1.1 | 0.9
12 | 1 | 0.0025314 | 0.00063444 | 0 | 0 | 1 | 0.97937 | -0.39639 | 0.4 | 1 | 1.1 | 0.9
33 | 1 | 0.0038506 | 0.00096505 | 0 | 0 | 1 | 0.97974 | -0.38907 | 0.4 | 1 | 1.1 | 0.9
14 | 1 | 0.0059088 | 0.0014809 | 0 | 0 | 1 | 0.9831 | -0.32358 | 0.4 | 1 | 1.1 | 0.9
40 | 1 | 0.0082585 | 0.0020698 | 0 | 0 | 1 | 0.98459 | -0.29507 | 0.4 | 1 | 1.1 | 0.9
46 | 1 | 0.0075668 | 0.0018964 | 0 | 0 | 1 | 0.98587 | -0.27023 | 0.4 | 1 | 1.1 | 0.9
43 | 1 | 0.0084011 | 0.0021055 | 0 | 0 | 1 | 0.99106 | -0.17028 | 0.4 | 1 | 1.1 | 0.9
47 | 1 | 0.0076913 | 0.0019276 | 0 | 0 | 1 | 0.99233 | -0.1458 | 0.4 | 1 | 1.1 | 0.9
37 | 1 | 0.0076516 | 0.0019177 | 0 | 0 | 1 | 0.99509 | -0.093173 | 0.4 | 1 | 1.1 | 0.9
27 | 1 | 0.0077055 | 0.0019312 | 0 | 0 | 1 | 0.97834 | -0.41712 | 0.4 | 1 | 1.1 | 0.9
28 | 1 | 0.0077288 | 0.001937 | 0 | 0 | 1 | 0.97831 | -0.41777 | 0.4 | 1 | 1.1 | 0.9
44 | 1 | 0.0069398 | 0.0017393 | 0 | 0 | 1 | 0.99173 | -0.15742 | 0.4 | 1 | 1.1 | 0.9
41 | 1 | 0.0091652 | 0.002297 | 0 | 0 | 1 | 0.98525 | -0.28231 | 0.4 | 1 | 1.1 | 0.9

## generator_data
GEN_BUS | PG | QG | QMAX | QMIN | VG | MBASE | GEN_STATUS | PMAX | PMIN
13 | 0.36587 | 0.093595 | 10 | -10 | 1 | 100 | 1 | 10 | 0

## branch_data
F_BUS | T_BUS | BR_R | BR_X | BR_B | RATE_A | RATE_B | RATE_C | TAP | SHIFT | BR_STATUS | ANGMIN | ANGMAX | P_in | Q_in | P_out | Q_out
1 | 2 | 0.78962 | 0.50536 | 1.326e-09 | 0 | 0 | 0 | 0 | 0 | 1 | -90 | 90 | -0.0055213 | -0.0013838 | 0.0055215 | 0.0013839
2 | 4 | 1.9778 | 1.2658 | 3.3212e-09 | 0 | 0 | 0 | 0 | 0 | 1 | -90 | 90 | -0.0055215 | -0.0013839 | 0.0055222 | 0.001384
4 | 9 | 1.7414 | 1.1145 | 2.9243e-09 | 0 | 0 | 0 | 0 | 0 | 1 | -90 | 90 | -0.033745 | -0.0084575 | 0.033767 | 0.0084714
3 | 6 | 0.53422 | 0.3419 | 8.971e-10 | 0 | 0 | 0 | 0 | 0 | 1 | -90 | 90 | -0.070705 | -0.017776 | 0.070734 | 0.017794
3 | 8 | 1.398 | 0.89469 | 2.3476e-09 | 0 | 0 | 0 | 0 | 0 | 1 | -90 | 90 | 0.070705 | 0.017776 | -0.070631 | -0.017728
6 | 22 | 0.64429 | 0.41235 | 3.2458e-09 | 0 | 0 | 0 | 0 | 0 | 1 | -90 | 90 | 0.28773 | 0.073601 | -0.28716 | -0.073236
6 | 13 | 0.64315 | 0.41162 | 3.2401e-09 | 0 | 0 | 0 | 0 | 0 | 1 | -90 | 90 | -0.35846 | -0.091395 | 0.35935 | 0.091961
8 | 35 | 2.3739 | 1.5193 | 3.9864e-09 | 0 | 0 | 0 | 0 | 0 | 1 | -90 | 90 | 0.015321 | 0.0038416 | -0.015315 | -0.0038382
8 | 32 | 1.1761 | 0.75269 | 1.975e-09 | 0 | 0 | 0 | 0 | 0 | 1 | -90 | 90 | 0.05531 | 0.013887 | -0.055272 | -0.013862
9 | 10 | 0.13332 | 0.085325 | 2.2388e-10 | 0 | 0 | 0 | 0 | 0 | 1 | -90 | 90 | -0.059785 | -0.014992 | 0.05979 | 0.014996
22 | 38 | 0.66885 | 0.42806 | 3.3695e-09 | 0 | 0 | 0 | 0 | 0 | 1 | -90 | 90 | 0.2581 | 0.065954 | -0.25763 | -0.065648
22 | 23 | 2.0558 | 1.3157 | 3.4522e-09 | 0 | 0 | 0 | 0 | 0 | 1 | -90 | 90 | 0.0076485 | 0.0019171 | -0.0076472 | -0.0019166
22 | 36 | 0.20219 | 0.1294 | 3.3953e-10 | 0 | 0 | 0 | 0 | 0 | 1 | -90 | 90 | 0.021404 | 0.0053647 | -0.021403 | -0.0053641
7 | 32 | 1.0283 | 0.65814 | 1.7269e-09 | 0 | 0 | 0 | 0 | 0 | 1 | -90 | 90 | -0.036088 | -0.0090487 | 0.036102 | 0.0090578
7 | 30 | 0.67657 | 0.433 | 1.1361e-09 | 0 | 0 | 0 | 0 | 0 | 1 | -90 | 90 | 0.036088 | 0.0090487 | -0.036078 | -0.0090428
30 | 31 | 0.69872 | 0.44718 | 1.1733e-09 | 0 | 0 | 0 | 0 | 0 | 1 | -90 | 90 | 0.016379 | 0.0041057 | -0.016377 | -0.0041046
10 | 11 | 0.65 | 0.416 | 1.0915e-09 | 0 | 0 | 0 | 0 | 0 | 1 | -90 | 90 | -0.081722 | -0.020493 | 0.081771 | 0.020524
17 | 21 | 0.40195 | 0.25725 | 6.7499e-10 | 0 | 0 | 0 | 0 | 0 | 1 | -90 | 90 | 0.047583 | 0.011981 | -0.047573 | -0.011975
17 | 39 | 3.8297 | 2.451 | 6.4311e-09 | 0 | 0 | 0 | 0 | 0 | 1 | -90 | 90 | -0.047583 | -0.011981 | 0.047679 | 0.012041
21 | 29 | 2.416 | 1.5462 | 4.0571e-09 | 0 | 0 | 0 | 0 | 0 | 1 | -90 | 90 | 0.047573 | 0.011975 | -0.047513 | -0.011936
39 | 40 | 0.59379 | 0.38002 | 9.9713e-10 | 0 | 0 | 0 | 0 | 0 | 1 | -90 | 90 | -0.052899 | -0.01335 | 0.052917 | 0.013361
18 | 19 | 1.9832 | 1.2692 | 3.3303e-09 | 0 | 0 | 0 | 0 | 0 | 1 | -90 | 90 | -0.12154 | -0.030841 | 0.12186 | 0.031046
18 | 34 | 1.4193 | 0.90837 | 2.3834e-09 | 0 | 0 | 0 | 0 | 0 | 1 | -90 | 90 | 0.0032113 | 0.00080467 | -0.0032112 | -0.0008048
18 | 15 | 1.9131 | 1.2244 | 3.2127e-09 | 0 | 0 | 0 | 0 | 0 | 1 | -90 | 90 | 0.11833 | 0.030037 | -0.11804 | -0.029849
19 | 45 | 2.0687 | 1.324 | 3.474e-09 | 0 | 0 | 0 | 0 | 0 | 1 | -90 | 90 | 0.086651 | 0.021931 | -0.086481 | -0.021823
19 | 42 | 0.57263 | 0.36649 | 1.9232e-09 | 0 | 0 | 0 | 0 | 0 | 1 | -90 | 90 | -0.20851 | -0.052977 | 0.20878 | 0.05315
15 | 33 | 2.5946 | 1.6606 | 4.3571e-09 | 0 | 0 | 0 | 0 | 0 | 1 | -90 | 90 | 0.11213 | 0.028368 | -0.11177 | -0.028139
15 | 14 | 1.0853 | 0.69457 | 1.8225e-09 | 0 | 0 | 0 | 0 | 0 | 1 | -90 | 90 | 0.0059092 | 0.001481 | -0.0059087 | -0.0014809
45 | 46 | 0.77488 | 0.49592 | 1.3012e-09 | 0 | 0 | 0 | 0 | 0 | 1 | -90 | 90 | 0.078037 | 0.019707 | -0.077985 | -0.019674
42 | 43 | 0.36424 | 0.23312 | 1.835e-09 | 0 | 0 | 0 | 0 | 0 | 1 | -90 | 90 | -0.22481 | -0.057167 | 0.22501 | 0.057295
29 | 24 | 2.4019 | 1.5372 | 4.0334e-09 | 0 | 0 | 0 | 0 | 0 | 1 | -90 | 90 | 0.039408 | 0.0099051 | -0.039367 | -0.0098791
38 | 47 | 0.2734 | 0.17498 | 1.3773e-09 | 0 | 0 | 0 | 0 | 0 | 1 | -90 | 90 | 0.24851 | 0.063362 | -0.24832 | -0.063246
23 | 48 | 0.30476 | 0.19505 | 5.1178e-10 | 0 | 0 | 0 | 0 | 0 | 1 | -90 | 90 | 0.0076472 | 0.0019166 | -0.007647 | -0.0019165
36 | 37 | 0.047859 | 0.030629 | 8.0367e-11 | 0 | 0 | 0 | 0 | 0 | 1 | -90 | 90 | 0.0076517 | 0.0019177 | -0.0076516 | -0.0019177
24 | 26 | 1.78 | 1.1392 | 2.9891e-09 | 0 | 0 | 0 | 0 | 0 | 1 | -90 | 90 | 0.039367 | 0.0098791 | -0.039336 | -0.0098598
26 | 27 | 1.0277 | 0.65775 | 1.7259e-09 | 0 | 0 | 0 | 0 | 0 | 1 | -90 | 90 | 0.015437 | 0.00387 | -0.015434 | -0.0038684
11 | 12 | 1.7333 | 1.1093 | 2.9106e-09 | 0 | 0 | 0 | 0 | 0 | 1 | -90 | 90 | -0.10514 | -0.02638 | 0.10535 | 0.026516
12 | 33 | 0.29279 | 0.18738 | 4.9167e-10 | 0 | 0 | 0 | 0 | 0 | 1 | -90 | 90 | -0.10788 | -0.02715 | 0.10792 | 0.027174
40 | 41 | 0.91038 | 0.58264 | 1.5288e-09 | 0 | 0 | 0 | 0 | 0 | 1 | -90 | 90 | -0.061175 | -0.015431 | 0.061213 | 0.015455
46 | 41 | 0.75044 | 0.48028 | 1.2602e-09 | 0 | 0 | 0 | 0 | 0 | 1 | -90 | 90 | 0.070419 | 0.017778 | -0.070378 | -0.017752
43 | 44 | 0.24504 | 0.15682 | 1.2345e-09 | 0 | 0 | 0 | 0 | 0 | 1 | -90 | 90 | -0.23341 | -0.0594 | 0.23356 | 0.059493
47 | 44 | 0.21536 | 0.13783 | 1.0849e-09 | 0 | 0 | 0 | 0 | 0 | 1 | -90 | 90 | 0.24063 | 0.061318 | -0.2405 | -0.061232
27 | 28 | 0.35928 | 0.22994 | 6.0333e-10 | 0 | 0 | 0 | 0 | 0 | 1 | -90 | 90 | 0.0077289 | 0.0019372 | -0.0077287 | -0.0019371