## bus_data
BUS_I | BUS_TYPE | Pd | Qd | Gs | Bs | area | Vm | Va | baseKV | zone | Vmax | Vmin
1 | 1 | 0.021875 | 0.0054823 | 0 | 0 | 1 | 0.98872 | -0.21697 | 0.4 | 1 | 1.1 | 0.9
2 | 1 | 0.0087921 | 0.0022035 | 0 | 0 | 1 | 0.98932 | -0.20534 | 0.4 | 1 | 1.1 | 0.9
3 | 1 | 0 | 0 | 0 | 0 | 1 | 0.98993 | -0.19347 | 0.4 | 1 | 1.1 | 0.9
20 | 1 | 0.0032389 | 0.00081173 | 0 | 0 | 1 | 0.98972 | -0.19757 | 0.4 | 1 | 1.1 | 0.9
15 | 1 | 0 | 0 | 0 | 0 | 1 | 0.99107 | -0.17134 | 0.4 | 1 | 1.1 | 0.9
14 | 1 | 0 | 0 | 0 | 0 | 1 | 0.98968 | -0.1983 | 0.4 | 1 | 1.1 | 0.9
8 | 1 | 0 | 0 | 0 | 0 | 1 | 0.98751 | -0.24057 | 0.4 | 1 | 1.1 | 0.9
9 | 1 | 0 | 0 | 0 | 0 | 1 | 0.98696 | -0.25117 | 0.4 | 1 | 1.1 | 0.9
22 | 1 | 0.033023 | 0.0082764 | 0 | 0 | 1 | 0.98819 | -0.22727 | 0.4 | 1 | 1.1 | 0.9
18 | 1 | 0 | 0 | 0 | 0 | 1 | 0.99282 | -0.13763 | 0.4 | 1 | 1.1 | 0.9
27 | 1 | 0.020399 | 0.0051124 | 0 | 0 | 1 | 0.99073 | -0.17791 | 0.4 | 1 | 1.1 | 0.9
21 | 1 | 0.036283 | 0.0090934 | 0 | 0 | 1 | 0.9889 | -0.21347 | 0.4 | 1 | 1.1 | 0.9
10 | 1 | 0 | 0 | 0 | 0 | 1 | 0.9865 | -0.26021 | 0.4 | 1 | 1.1 | 0.9
11 | 1 | 0 | 0 | 0 | 0 | 1 | 0.98611 | -0.26771 | 0.4 | 1 | 1.1 | 0.9
13 | 1 | 0 | 0 | 0 | 0 | 1 | 0.98529 | -0.28372 | 0.4 | 1 | 1.1 | 0.9
16 | 1 | 0 | 0 | 0 | 0 | 1 | 0.99662 | -0.064531 | 0.4 | 1 | 1.1 | 0.9
23 | 1 | 0.042945 | 0.010763 | 0 | 0 | 1 | 0.99825 | -0.033313 | 0.4 | 1 | 1.1 | 0.9
6 | 1 | 0 | 0 | 0 | 0 | 1 | 0.99578 | -0.08066 | 0.4 | 1 | 1.1 | 0.9
26 | 1 | 0.024052 | 0.0060279 | 0 | 0 | 1 | 0.99184 | -0.15658 | 0.4 | 1 | 1.1 | 0.9
4 | 1 | 0.047261 | 0.011845 | 0 | 0 | 1 | 0.99223 | -0.14899 | 0.4 | 1 | 1.1 | 0.9
19 | 1 | 0.0095657 | 0.0023974 | 0 | 0 | 1 | 0.98515 | -0.2865 | 0.4 | 1 | 1.1 | 0.9
5 | 1 | 0.036128 | 0.0090546 | 0 | 0 | 1 | 0.99017 | -0.18886 | 0.4 | 1 | 1.1 | 0.9
7 | 1 | 0.036087 | 0.0090443 | 0 | 0 | 1 | 0.98886 | -0.21415 | 0.4 | 1 | 1.1 | 0.9
25 | 1 | 0.040804 | 0.010226 | 0 | 0 | 1 | 0.99935 | -0.012465 | 0.4 | 1 | 1.1 | 0.9
24 | 3 | 0.040518 | 0.010155 | 0 | 0 | 1 | 1 | 0 | 0.4 | 1 | 1.1 | 0.9

## generator_data
GEN_BUS | PG | QG | QMAX | QMIN | VG | MBASE | GEN_STATUS | PMAX | PMIN
24 | 0.40367 | 0.10221 | 10 | -10 | 1 | 100 | 1 | 10 | 0

## branch_data
F_BUS | T_BUS | BR_R | BR_X | BR_B | RATE_A | RATE_B | RATE_C | TAP | SHIFT | BR_STATUS | ANGMIN | ANGMAX | P_in | Q_in | P_out | Q_out
1 | 2 | 2.3319 | 1.4924 | 3.9158e-09 | 0 | 0 | 0 | 0 | 0 | 1 | -90 | 90 | -0.021875 | -0.0054824 | 0.021887 | 0.0054897
2 | 3 | 1.6983 | 1.0869 | 2.8519e-09 | 0 | 0 | 0 | 0 | 0 | 1 | -90 | 90 | -0.030679 | -0.0076932 | 0.030696 | 0.0077041
3 | 20 | 0.45522 | 0.29134 | 7.6444e-10 | 0 | 0 | 0 | 0 | 0 | 1 | -90 | 90 | 0.039557 | 0.0099274 | -0.03955 | -0.0099225
3 | 15 | 1.3867 | 0.88748 | 2.3286e-09 | 0 | 0 | 0 | 0 | 0 | 1 | -90 | 90 | -0.070254 | -0.017631 | 0.070328 | 0.017679
20 | 14 | 0.088482 | 0.056628 | 1.4858e-10 | 0 | 0 | 0 | 0 | 0 | 1 | -90 | 90 | 0.036311 | 0.0091108 | -0.036309 | -0.00911
15 | 18 | 1.6414 | 1.0505 | 2.7564e-09 | 0 | 0 | 0 | 0 | 0 | 1 | -90 | 90 | -0.090733 | -0.022795 | 0.090879 | 0.022888
15 | 27 | 1.4174 | 0.90714 | 2.3802e-09 | 0 | 0 | 0 | 0 | 0 | 1 | -90 | 90 | 0.020405 | 0.0051163 | -0.020399 | -0.0051124
14 | 21 | 1.8338 | 1.1736 | 3.0794e-09 | 0 | 0 | 0 | 0 | 0 | 1 | -90 | 90 | 0.036309 | 0.00911 | -0.036283 | -0.0090935
8 | 9 | 4.8368 | 3.0955 | 8.1223e-09 | 0 | 0 | 0 | 0 | 0 | 1 | -90 | 90 | 0.0095866 | 0.0024074 | -0.0095818 | -0.0024051
8 | 22 | 6.0743 | 3.8876 | 1.02e-08 | 0 | 0 | 0 | 0 | 0 | 1 | -90 | 90 | -0.0095866 | -0.0024074 | 0.0095927 | 0.0024103
9 | 10 | 4.1255 | 2.6403 | 6.9278e-09 | 0 | 0 | 0 | 0 | 0 | 1 | -90 | 90 | 0.0095818 | 0.0024051 | -0.0095776 | -0.0024031
22 | 7 | 1.3492 | 0.86346 | 2.2656e-09 | 0 | 0 | 0 | 0 | 0 | 1 | -90 | 90 | -0.042616 | -0.010687 | 0.042642 | 0.010704
18 | 26 | 3.4777 | 2.2258 | 5.8401e-09 | 0 | 0 | 0 | 0 | 0 | 1 | -90 | 90 | 0.024073 | 0.0060412 | -0.024052 | -0.0060279
18 | 16 | 2.8277 | 1.8097 | 4.7485e-09 | 0 | 0 | 0 | 0 | 0 | 1 | -90 | 90 | -0.11495 | -0.028929 | 0.11536 | 0.029187
10 | 11 | 3.4165 | 2.1865 | 5.7372e-09 | 0 | 0 | 0 | 0 | 0 | 1 | -90 | 90 | 0.0095776 | 0.0024031 | -0.0095742 | -0.0024015
11 | 13 | 7.2877 | 4.6641 | 1.2238e-08 | 0 | 0 | 0 | 0 | 0 | 1 | -90 | 90 | 0.0095742 | 0.0024015 | -0.0095669 | -0.002398
13 | 19 | 1.2642 | 0.8091 | 2.123e-09 | 0 | 0 | 0 | 0 | 0 | 1 | -90 | 90 | 0.0095669 | 0.002398 | -0.0095657 | -0.0023974
16 | 23 | 0.50307 | 0.32196 | 2.5344e-09 | 0 | 0 | 0 | 0 | 0 | 1 | -90 | 90 | -0.27845 | -0.070455 | 0.27886 | 0.070722
16 | 6 | 0.44267 | 0.28331 | 2.2301e-09 | 0 | 0 | 0 | 0 | 0 | 1 | -90 | 90 | 0.16309 | 0.041268 | -0.16296 | -0.041187
23 | 24 | 0.46629 | 0.29843 | 2.3491e-09 | 0 | 0 | 0 | 0 | 0 | 1 | -90 | 90 | -0.32181 | -0.081485 | 0.32233 | 0.081815
6 | 4 | 1.8671 | 1.1949 | 6.2708e-09 | 0 | 0 | 0 | 0 | 0 | 1 | -90 | 90 | 0.16296 | 0.041188 | -0.16243 | -0.040848
4 | 5 | 1.5293 | 0.97873 | 2.568e-09 | 0 | 0 | 0 | 0 | 0 | 1 | -90 | 90 | 0.11517 | 0.029003 | -0.11495 | -0.028863
5 | 7 | 1.4103 | 0.90262 | 2.3683e-09 | 0 | 0 | 0 | 0 | 0 | 1 | -90 | 90 | 0.078825 | 0.019808 | -0.07873 | -0.019748
25 | 24 | 1.3685 | 0.87581 | 2.298e-09 | 0 | 0 | 0 | 0 | 0 | 1 | -90 | 90 | -0.040804 | -0.010226 | 0.040828 | 0.010242